## Combustion Emissions
Nl kolom H | En kolom H | Nl kolom J | En kolom J | NL kolom k | En kolom K | Deze versie van CalComEmis.xlsx (4-7) is te gebruiken tot 01-01-2025. Ondanks de zorgvuldigheid waarmee dit spreadsheet is opgesteld, kunnen fouten niet worden uitgesloten. Suggesties voor aanpassingen naar wim.burgers@rws.nl. |  |  | Aanwijzingen voor gebruik van dit werkblad
Met dit werkblad kunnen emissieberekeningen aan stookinstallaties worden uitgevoerd. Naast het omrekenen van meetresultaten naar standaard condities is het ook mogelijk om de emissievracht en de warmte-emissie te berekenen. De berekende waarden kunnen als invoer worden gebruikt voor depositieberekeningen met Aerius. Het aantal standaard waarden dat aangepast kan worden en het aantal berekende waarden dat wordt gepresenteerd, is afhankelijk van de modus. De modus kan worden aangepast in cel K2. De eenvoudige modus is bedoeld voor de beginnende gebruiker. De uitgebreide modus geeft de ervaren gebruiker de mogelijkheid om alle standaard waarden in te stellen voor een specifieke situatie. | This worksheet can be used to perform emission calculations, e.g. converting measured data to concentrations at standard conditions, the calculation of hourly and yearly emissions of pollutants and the heat emission. These data are needed for deposition calculations with Aerius. The number of standard values that can be adapted and the presented calculated data, depend on the chosen mode. The mode can be selected in cell K2. The simple mode is meant for the starting user. In the extended mode the experienced user can change all standard values for a specific situation. |  |  | Aanwijzingen voor gebruik van dit werkblad | Instructions for the use of this worksheet | Korte beschrijving | [8 empty] | Format
Deze versie van CalComEmis.xlsx (4-7) is te gebruiken tot 01-01-2025. Ondanks de zorgvuldigheid waarmee dit spreadsheet is opgesteld, kunnen fouten niet worden uitgesloten. Suggesties voor aanpassingen naar wim.burgers@rws.nl. | This version of CalComEmis.xlsx (4-7) can be used until 01-01-2025. Although this spreadsheet has been carefully developed, mistakes can not be excluded. Proposals for changes to wim.burgers@rws.nl. |  |  | In de gele cellen en de pulldownmenu's in kolom I voert u de gegevens in. Met de schuifbalken in kolom J kunt u de standaard waarden aanpassen. Als een schuifbalk geheel links staat, wordt de standaard waarde voor de berekeningen gebruikt. Aangepaste standaard waarden worden rood. | The input data for the calculations are entered in the yellow cells and the pull down menu's in column I. The scroll bars in column J can be used to adapt standard values. If the scroll bar is in its left position the standard values are used for the calculations. Adapted values will be presented in red. | Met dit werkblad kunnen emissieberekeningen aan stookinstallaties worden uitgevoerd. Naast het omrekenen van meetresultaten naar standaard condities is het ook mogelijk om de emissievracht en de warmte-emissie te berekenen. De berekende waarden kunnen als invoer worden gebruikt voor depositieberekeningen met Aerius. Het aantal standaard waarden dat aangepast kan worden en het aantal berekende waarden dat wordt gepresenteerd, is afhankelijk van de modus. De modus kan worden aangepast in cel K2. De eenvoudige modus is bedoeld voor de beginnende gebruiker. De uitgebreide modus geeft de ervaren gebruiker de mogelijkheid om alle standaard waarden in te stellen voor een specifieke situatie. |  |  | In de gele cellen en de pulldownmenu's in kolom I voert u de gegevens in. Met de schuifbalken in kolom J kunt u de standaard waarden aanpassen. Als een schuifbalk geheel links staat, wordt de standaard waarde voor de berekeningen gebruikt. Aangepaste standaard waarden worden rood. | [5 empty] | zichtbaar | kleur
Gegevens van de stookinstallatie | Combustion plant data |  |  | ● Pas de modus in cel K2 aan om deze parameter(s) te wijzigen. | ● Adapt the mode in cel K2 in order to change the parameter(s). | Gegevens van de stookinstallatie |  |  |  | Scrollbar en daaruit berekende waarden
Omschrijving | Identification |  |  | ● Voer met de pulldownmenu's en de gele cellen in kolom I de informatie over de installatie, brandstoffen en emissies in. | ● Enter the information about the combustion plant, the fuel and the emission using the pull down menu's and the yellow cells in column I. | Omschrijving |  |  | ● Voer met de pulldownmenu's en de gele cellen in kolom I de informatie over de installatie, brandstoffen en emissies in.
Nominaal thermisch ingangsvermogen | Total rated input | MWth | MWth |  |  | Nominaal thermisch ingangsvermogen |  | MWth
Bedrijfstijd | Operating time | uren/jaar | hrs/year | ● Pas met de schuifbalk het aantal bedrijfsuren aan. | ● Use the scroll bar to adapt the yearly operating time. | Bedrijfstijd | 8760 | uren/jaar | ● Pas de modus in cel K2 aan om deze parameter(s) te wijzigen. | 0 | 0 |  |  |  | 0 | 0
Gemiddelde belasting | Average load | % | % | ● Gebruik de schuifbalk om de gemiddelde belasting aan te passen. | ● Adapt the average load using the scroll bar. | Gemiddelde belasting | 100 | % | ● Pas de modus in cel K2 aan om deze parameter(s) te wijzigen. | 0 | 0 |  |  |  | 0 | 0
Gemiddelde rookgastemperatuur | Average flue gas temperature | °C | °C | ● Voer de gegevens van het emissiepunt in. | ● Enter the emission point data in the yellow cells. | Gemiddelde rookgastemperatuur |  | °C | [6 empty] | 0
Uitstroomoppervlak schoorsteen | Cross section of the duct | m² | m² |  |  | Uitstroomoppervlak schoorsteen |  | m² | [6 empty] | 0
Brandstof(fen) | Fuel(s) |  |  |  |  | Brandstof(fen)
Brandstof | Fuel |  |  |  |  | Brandstof |  |  |  | 0 | 0 | 40 | vol% | 0 | 0 | 0
Aandeel secundaire brandstof | Percentage secondary fuel | % (op basis van energie) | % (based upon energy) |  |  | Aandeel secundaire brandstof | [5 empty] | 0 |  |  | 0
Secundaire brandstof | Secondary fuel |  |  |  |  | Secundaire brandstof |  |  |  | 0 | 0 | 40 | vol% | 0 | 0 | 0
Emissiegegevens van de stookinstallatie | Emission data of the combustion plant |  |  |  |  | Emissiegegevens van de stookinstallatie
Emissie | Pollutant |  |  | ● Selecteer de component en de analyse eenheid van de emissie. | ● Select the pollutant and the units of its emission. | Emissie | NOx |  | ● Selecteer de component en de analyse eenheid van de emissie. ● Vul de gemeten concentraties of de emissie-eis in de gele cellen in | [5 empty] | 0
Actuele zuurstofconcentratie in droog rookgas | Oxygen concentration in dry flue gas | vol% | vol% | ● Vul de gemeten concentraties of de emissie-eis in de gele cellen in | ● Enter the measured concentrations or the emission limit value in the yellow cells | Actuele zuurstofconcentratie in droog rookgas |  | vol%
|  | vppm | vppm |  |  | NOx-concentratie in droog rookgas |  | vppm |  |  |  | 72.4638 | 72.4638
Referentiecondities | Reference conditions |  |  |  |  | Referentiecondities
Referentie zuurstofconcentratie | Reference oxygen concentration | vol% (droog rookgas) | vol% (dry flue gas) | ● Pas met de schuifbalk de referentie zuurstofconcentratie aan. | ● Use the scroll bar to adapt the reference oxygen concentration. | Referentie zuurstofconcentratie | 3 | vol% (droog rookgas) | ● Pas met de schuifbalk de referentie zuurstofconcentratie aan. | 0 | 0 |  |  |  | 0 | 0
Referentietemperatuur voor warmteberekening | Reference temperature for calculation of stack loss | °C | °C | ● Deze parameter kan alleen worden aangepast in de uitgebreide modus. | ● This parameter can only be adapted in the uitgebreide modus. | Referentietemperatuur voor warmteberekening | 12 | °C |  | 0 | 0 |  |  |  | 0 | 0
Verbrandingsparameters brandstof bij 0 vol% O2 in droog rookgas | Combustion parameters fuel at 0 vol% O2 in dry flue gas |  |  |  |  | Verbrandingsparameters brandstof bij 0 vol% O2 in droog rookgas
Droog rookgasdebiet | Dry flue gas flow | Nm³/MJ | Nm³/MJ |  |  | Droog rookgasdebiet | [8 empty] | 0
Verbrandingsluchtverbruik (met 1 vol% vocht) | Combustion air consumption (containing 1 vol% moisture) | #VALUE! | #VALUE! | ● Deze parameter kan alleen worden aangepast in de uitgebreide modus. Pas de modus in cel K2 aan om deze parameter te wijzigen. | ● This parameter can only be adapted in the uitgebreide modus. Adapt the mode in cel K2 in order to change thise parameter. | Verbrandingsluchtverbruik (met 1 vol% vocht) |  |  | ● Deze parameter kan alleen worden aangepast in de uitgebreide modus. Pas de modus in cel K2 aan om deze parameter te wijzigen. | 0 | 0 | 1 | vol% waterdamp in lucht |  | 0 | 0 | #VALUE! | #VALUE! | #VALUE!
H2O-debiet | H2O-flow | Nm³/MJ | Nm³/MJ |  |  | H2O-debiet | [8 empty] | 0
CO2-debiet | CO2-flow | Nm³/MJ | Nm³/MJ |  |  | CO2-debiet | [8 empty] | 0
Energieverbruik | Energy consumption | MJ/uur | MJ/hr |  |  | Energieverbruik | 0 | MJ/uur | [6 empty] | 0 |  | 0 | #NUM! | #NUM!
Verbruik van | Consumption of |  |  |  |  | Verbruik van | 0 | [7 empty] | 0 |  | 0 | #NUM! | #NUM!
Verbruik van | Consumption of | [13 empty] | 0 |  | 0 | #NUM! | #NUM!
Nat rookgas | Wet flue gas |  |  |  |  | Nat rookgas
Nat rookgasdebiet | Wet flue gas flow |  |  |  |  | Nat rookgasdebiet |  |  | ● Gebruik de schuifbalk om de theoretische waarden van de vocht en CO2-concentratie te overschrijven als deze bijvoorbeeld door het gebruik van een natte wasser, onjuist zijn. |  |  | samenstelling | invoer | temperatuur | 0
Vochtconcentratie (op basis van aardgas) | Moisture concentration (based on natural gas) | vol% | vol% | ● Gebruik de schuifbalk om de theoretische waarden van de vocht en CO2-concentratie te overschrijven als deze bijvoorbeeld door het gebruik van een natte wasser, onjuist zijn. | ● If the calculated moisture content and/or carbondioxide concentration are not correct (e.g. due to the applied abatement technique), the theoretical values can be overwritten by using the scroll bars. | Vochtconcentratie (op basis van aardgas) | 18.6904 | vol% |  | 0 | 0 |  | 18.6904 | 0.60336 | 0 | 0
Kooldioxide-concentratie | Carbondioxide concentration | vol% | vol% |  |  | Kooldioxide-concentratie |  |  |  | 0 | 0 |  |  |  | 0 | 0
Zuurstofconcentratie | Oxygen concentration | vol% | vol% |  |  | Zuurstofconcentratie | 0 | vol% | [6 empty] | 0
NOx-concentratie (als NO2) | NOx-concentration (als NO2) | mg/m³ | mg/m³ |  |  | NOx-concentratie (als NO2) | [8 empty] | 0
NOx-concentratie (als NO2) | NOx-concentration (als NO2) |  |  |  |  | NOx-concentratie (als NO2) | [5 empty] | -- | theoretische SO2-concentratie |  | 0
Dichtheid nat rookgas | Density wet flue gas |  |  |  |  | Dichtheid nat rookgas | [8 empty] | 0
Soortelijke warmte nat rookgas | Specific heat |  |  |  |  | Soortelijke warmte nat rookgas | [8 empty] | 0
Droog rookgas | Dry flue gas |  |  |  |  | Droog rookgas
Droog rookgasdebiet | Flue gas flow (dry) |  |  |  |  | Droog rookgasdebiet | [8 empty] | 0
Kooldioxide-concentratie | Carbondioxide concentration | vol% | vol% |  |  | Kooldioxide-concentratie | [8 empty] | 0
Zuurstofconcentratie | Oxygen concentration | vol% | vol% |  |  | Zuurstofconcentratie | [8 empty] | 0
NOx-concentratie (als NO2) | NOx-concentration (als NO2) |  |  |  |  | NOx-concentratie (als NO2) | [5 empty] | -- | theoretische SO2-concentratie |  | 0
NOx-concentratie (als NO2) bij 3 vol% O2 | NOx-concentration (als NO2) at 3 vol% O2 |  |  |  |  | NOx-concentratie (als NO2) bij 3 vol% O2 | [5 empty] | -- | theoretische SO2-concentratie |  | 0
Berekende emissies | Calculated emissions |  |  |  |  | Berekende emissies
Rookgasdebiet | Flue gas flow |  |  |  |  | Rookgasdebiet | [8 empty] | 0
Uitstroomsnelheid | Flue gas velocity |  |  |  |  | Uitstroomsnelheid | [8 empty] | 0
NOx-vracht (als NO2) | NOx-emission load (als NO2) |  |  |  |  | NOx-vracht (als NO2) | [8 empty] | 0 |  | #VALUE! | #VALUE! | #VALUE!
[15 empty] | 0 |  | #VALUE! | #VALUE! | #VALUE!
Warmte emissie (Tref=12°C) | Heat emission (Tref=12°C) |  |  |  |  | Warmte emissie (Tref=12°C) | [8 empty] | 0
[6 empty] | Stuurparameters |  | Taal
s_4-7.xlsx | 2 | 6 | 4-7 | xlsx |  | Versie | 4-7 | 1 | 1
[6 empty] | Houdbaarheidsdatum | 2025-01-01 | Nederlands | Eenvoudige modus
[6 empty] | Valide versie? | 1 | Engels | Standaard modus
[6 empty] | installatiegegevens (MW,tijd,belasting) | 0 |  | Uitgebreide modus
[6 empty] | rookgasgegevens (installatie+temperatuur) | 0
[6 empty] | O2-concentratiegegevens (O2+installatie) | 0
[6 empty] | Concentratiegegevens (O2+Nox) | 0
[6 empty] | vracht Nox (O2+Nox+installatie) | 0
[6 empty] | Parameters brandstof 1 |  |  | 2.4599 | 0.76915 | 0.243 | 0.1869 | 0.43476
[6 empty] | 1 | Nm3/MJ | CO2 Nm3/Nm3 | H2O in Nm3/Nm3 | stw | stoch luchtverbruik | CO2 Nm3/MJ | H2O Nm3/MJ | luchtfactor | Lucht Nm3/MJ | gasvormig? | O2 ref | SO2 Nm3/MJ
[7 empty] | 0.243 | 0.897 | 1.683 | 31.67 | 8.43 | 0.028323 | 0.053142 | 1 | 0.26887 | 1 | 3 | 0 | MJ/Nm³
[7 empty] | 0.24 | 1.076 | 1.961 | 37.53 | 9.97 | 0.02867 | 0.052252 | 1 | 0.26834 | 1 | 3 | 0 | MJ/Nm³
[7 empty] | 0.28001 | 0.99609 | 0.77477 | 14.3698 | 3.83 | 0.069318 | 0.053916 | 1 | 0.26923 | 1 | 3 | onbekend | MJ/Nm³
[7 empty] | 0.17476 | 0 | 0.96451 | 10.7839 | 2.384 | 0 | 0.08944 | 1 | 0.22331 | 1 | 3 | 0 | MJ/Nm³
[7 empty] | 0.245 | 1.597 | 1.406 | 42.48 | 11.136 | 0.037594 | 0.033098 | 1 | 0.26479 | 0 | 3 | 1.6478e-05 | MJ/kg
[7 empty] | 0.23236 | 0.49341 | 0.87939 | 10.18 | 2.3681 | 0.048469 | 0.086384 | 1 | 0.23497 | 0 | 6 | onbekend | MJ/kg
[12 empty] | #VALUE! | #VALUE! | #VALUE! | #VALUE! | 1 | 3 | 0 | MJ/Nm³
[12 empty] | #VALUE! | #VALUE! | #VALUE! | #VALUE! | 1 | 3 | 0 | MJ/Nm³
Parameters brandstof 2
[6 empty] | 1 | Nm3/MJ | CO2 Nm3/Nm3 | H2O in Nm3/Nm3 | stw | stoch luchtverbruik | CO2 Nm3/MJ | H2O Nm3/MJ | luchtfactor | Lucht Nm3/MJ | gasvormig? | O2 ref | SO2 Nm3/MJ
[7 empty] | 0.243 | 0.897 | 1.683 | 31.67 | 8.43 | 0.028323 | 0.053142 | 1 | 0.26887 | 1 | 3 | 0 | MJ/Nm3
[7 empty] | 0.24 | 1.076 | 1.961 | 37.53 | 9.97 | 0.02867 | 0.052252 | 1 | 0.26834 | 1 | 3 | 0 | MJ/Nm3
[7 empty] | 0.28001 | 0.99609 | 0.77477 | 14.3698 | 3.83 | 0.069318 | 0.053916 | 1 | 0.26923 | 1 | 3 | onbekend | MJ/Nm3
[7 empty] | 0.17476 | 0 | 0.96451 | 10.7839 | 2.384 | 0 | 0.08944 | 1 | 0.22331 | 1 | 3 | 0 | MJ/Nm³
[7 empty] | 0.245 | 1.597 | 1.406 | 42.48 | 11.136 | 0.037594 | 0.033098 | 1 | 0.26479 | 0 | 3 | 1.6478e-05 | MJ/kg
[7 empty] | 0.23232 | 0.49341 | 0.87939 | 10.18 | 2.3677 | 0.048469 | 0.086384 | 1 | 0.23493 | 0 | 6 | onbekend | MJ/kg
[12 empty] | #VALUE! | #VALUE! | #VALUE! | #VALUE! | 1 | 3 | 0 | MJ/Nm³
[12 empty] | #VALUE! | #VALUE! | #VALUE! | #VALUE! | 1 | 3 | 0 | MJ/Nm³
Parameters brandstof mengsel
[6 empty] | Aandeel brandstof2 | Nm3/MJ | CO2 Nm3/Nm3 | H2O in Nm3/Nm3 | stw | stoch luchtverbruik | CO2 Nm3/MJ | H2O Nm3/MJ | luchtfactor | Lucht Nm3/MJ | gasvormig? | O2 ref | SO2 Nm3/MJ
[6 empty] | 0% | 0.243 | 0.897 | 1.683 | 31.67 | 8.43 | 0.028323 | 0.053142 | 1 | 0.26887 | 1 | 3 | 0
Oude brandstoffen
[6 empty] | Biogas (40% CH4 / 60% CO2) | 0.28 | 0.996 | 0.775 | 14.37 | 3.83 | 0.069311 | 0.053932 | 1 | 0.26922 | 1
[6 empty] | Biogas (50% CH4 / 50% CO2) | 0.266 | 0.996 | 0.968 | 17.96 | 4.79 | 0.055457 | 0.053898 | 1 | 0.2694 | 1
[6 empty] | Biogas (60% CH4 / 40% CO2) | 0.257 | 0.996 | 1.162 | 21.55 | 5.74 | 0.046218 | 0.053921 | 1 | 0.26905 | 1
[6 empty] | Hout (10% vocht) | 0.216 | 0.74 | 0.719 | 16.42 | 3.552 | 0.045067 | 0.043788 | 1 | 0.21851 | 0
[6 empty] | Hout (30% vocht) | 0.225 | 0.576 | 0.826 | 12.26 | 2.762 | 0.046982 | 0.067374 | 1 | 0.22756 | 0
[6 empty] | Hout (50% vocht) | 0.243 | 0.411 | 0.933 | 8.1 | 1.973 | 0.050741 | 0.11519 | 1 | 0.24604 | 0
[6 empty] | Zware stookolie | 0.244 | 1.545 | 1.352 | 40.23 | 10.855 | 0.038404 | 0.033607 | 1 | 0.27255 | 0
[6 empty] | Kolen | 0.263 | 1.255 | 0.561 | 25.87 | 6.994 | 0.048512 | 0.021685 | 1 | 0.27308 | 0
[6 empty] | MFO | 0.245 | 1.597 | 1.406 | 42.48 | 11.136 | 0.037594 | 0.033098 | 1 | 0.26479 | 0
Componentgegevens
[6 empty] | 1 | component
[6 empty] | NOx in vppm | NOx | NOx-concentratie in droog rookgas | vppm | (als NO2) | 2.0536
[6 empty] | SO2 in vppm | SO2 | SO2-concentratie in droog rookgas | vppm |  | 2.8571
[6 empty] | CxHy in vppm propaan | CxHy | CxHy-concentratie in nat rookgas | vppm propaan | (als C) | 1.9766
[6 empty] | CO in vppm | CO | CO-concentratie in droog rookgas | vppm |  | 1.25
[6 empty] | NOx in mg/Nm³ (als NO2) | NOx | NOx-concentratie (als NO2) in droog rookgas | mg/Nm³ | (als NO2) | 1
[6 empty] | SO2 in mg/Nm³ | SO2 | SO2-concentratie in droog rookgas | mg/Nm³ |  | 1
[6 empty] | CxHy in mg/Nm³ (als C) | CxHy | CxHy-concentratie (als C) in droog rookgas | mg/Nm³ | (als C) | 1
[6 empty] | CO in mg/Nm³ | CO | CO-concentratie in droog rookgas | mg/Nm³ |  | 1
[6 empty] | Andere stof in mg/Nm³ | Andere stof | Andere stof-concentratie in droog rookgas | mg/Nm³ |  | 1
[6 empty] | Andere stof in mg/m³ | Andere stof | Andere stof-concentratie in nat rookgas | mg/m³ |  | 1.2299
[6 empty] | Andere stof in g/GJ | Andere stof | Andere stof-emissie | g/GJ
[6 empty] | Andere stof in mg/kWh (calorische bovenwaarde) | Andere stof | Andere stof-emissie | mg/kWh (calorische bovenwaarde) |  | #VALUE!
[6 empty] | Andere stof in kg/jaar | Andere stof | Andere stof-emissie | kg/jaar
[6 empty] | Andere stof in lbs/mmscf | Andere stof | Andere stof-emissie | lbs/mmscf |  | 16.8916
[6 empty] | Andere stof in lbs/mmBTU | Andere stof | Andere stof-emissie | lbs/mmBTU
Calculation Combustion Emissions
Aanwijzingen voor gebruik van dit werkblad
Deze versie van CalComEmis.xlsx (4-7) is te gebruiken tot 01-01-2025. Ondanks de zorgvuldigheid waarmee dit spreadsheet is opgesteld, kunnen fouten niet worden uitgesloten. Suggesties voor aanpassingen naar wim.burgers@rws.nl.

## Fuel1
x
Nl kolom H | En kolom H | Nl kolom I | En kolom I | Nl kolom K | En kolom L |  |  |  |  | Aanwijzingen voor gebruik van dit werkblad
Met het werkblad <Fuel1> kunnen de verbrandingsparameters van een eigen brandstof 1 worden berekenend die noodzakelijk zijn voor de emissieberekeningen in het werkblad <Combustion Emissions>. | The worksheet <Fuel1> calculates the combustion parameter of a specified fuel 1 required for the emission calculations in worksheet <Combustion Emissions>. |  |  | Aanwijzingen voor gebruik van dit werkblad | Instructions for the use of this worksheet | Korte beschrijving
Deze versie van CalComEmis.xlsx (4-7) is te gebruiken tot 01-01-2025. Ondanks de zorgvuldigheid waarmee dit spreadsheet is opgesteld, kunnen fouten niet worden uitgesloten. Suggesties voor aanpassingen naar wim.burgers@rws.nl. | This version of CalComEmis.xlsx (4-7) can be used until 01-01-2025. Although this spreadsheet has been carefully developed, mistakes can not be excluded. Proposals for changes to wim.burgers@rws.nl. |  |  | Met de pulldownmenu's in kolom H en de gele cellen in kolom I voert u de gegevens van de brandstof in. De berekende verbrandingsparameters staan in I10..I22. | The data for the calculation of the combustion parameters are entered via the pull down menu in column H and in the yellow cells in column I. The calculated combustion parameters are given in I10..I22. | Met het werkblad <Fuel1> kunnen de verbrandingsparameters van een eigen brandstof 1 worden berekenend die noodzakelijk zijn voor de emissieberekeningen in het werkblad <Combustion Emissions>. |  |  |  | Met de pulldownmenu's in kolom H en de gele cellen in kolom I voert u de gegevens van de brandstof in. De berekende verbrandingsparameters staan in I10..I22.
|  |  |  | ● Selecteer een voorbeeld samenstelling in cel K7 om deze in te zien. Kopieer de gegevens in kolom I om er berekeningen mee uit te voeren. | ● Select a fuel in cel K7 in order to see an example composition. Copy the data in column I to perform calculations with the example composition. |  |  |  |  | ● Selecteer een voorbeeld samenstelling in cel K7 om deze in te zien. Kopieer de gegevens in kolom I om er berekeningen mee uit te voeren.
Verbrandingsparameters | Combustion parameters |  |  |  |  | Verbrandingsparameters |  |  |  |  | Gasvormige brandstof |  |  | Vloeibare brandstof |  |  | Vaste Brandstof |  |  | Standaard brandstof - biogas |  |  | Standaard brandstof hout |  |  | Pull down invoergegevens
Brandstoftype | Type of fuel | Omschrijving |  | ● Selecteer het type brandstof en voer de omschrijving in. | ● Select the type of fuel and enter the description. | Brandstoftype |  |  | Selecteer voorbeeld | ● Selecteer het type brandstof en voer de omschrijving in. |  | Omschrijving gasvormige brandstof |  |  | Omschrijving vloeibare brandstof |  |  | Omschrijving vaste brandstof |  |  | Omschrijving gasvormige brandstof | Vergistingsgas |  | Omschrijving vaste brandstof | Hout | Analysedata | 1 | 1 | Brandstof | 1 | Analyse | 2
Onderste verbrandingswaarde (stookwaarde) | Lower heating value (net calorific value) | kJ/Nm³ | kJ/Nm³ | ● Voor vloeibare en vaste brandstoffen moet u de stookwaarde in kJ/kg invoeren. Voor gasvormige brandstoffen is dat niet verplicht, omdat de stookwaarde wordt berekend op basis van de samenstelling. | ● For liquid and solid fuels it is required to enter the lower calorific value. For gasseous fuels this is not necessary, because the lower heating value is calculated from the composition of the fuel. | Onderste verbrandingswaarde (stookwaarde) |  | kJ/Nm³ |  | ● Voor vloeibare en vaste brandstoffen moet u de stookwaarde in kJ/kg invoeren. Voor gasvormige brandstoffen is dat niet verplicht, omdat de stookwaarde wordt berekend op basis van de samenstelling. | Onderste verbrandingswaarde (stookwaarde) | kJ/Nm³ |  | Onderste verbrandingswaarde (stookwaarde) | kJ/kg |  | Onderste verbrandingswaarde (stookwaarde) | kJ/kg |  | Onderste verbrandingswaarde (stookwaarde) | kJ/Nm3 |  | Onderste verbrandingswaarde (stookwaarde) | kJ/kg | 10180 | Gasvormige brandstof: analyse in mol% |  | 1 | gasvormige brandstof |  | mol%
Berekeningsmethode | Calculation method |  |  |  |  | Berekeningsmethode |  |  |  |  | Berekeningsmethode |  |  | Berekeningsmethode |  |  | Berekeningsmethode |  |  | Berekeningsmethode |  | samenstelling | Berekeningsmethode |  | samenstelling | Vloeibare brandstof: analyse in mol/kg |  | 2 | vloeibare brandstof |  | mol%
Berekende onderste verbrandingswaarde (stookwaarde) | Calculated lower heating value (net calorific value) | MJ/Nm³ | MJ/Nm³ |  |  | Berekende onderste verbrandingswaarde (stookwaarde) |  | MJ/Nm³ |  |  | Berekende onderste verbrandingswaarde (stookwaarde) | MJ/Nm³ |  | Onderste verbrandingswaarde (stookwaarde) | MJ/kg |  | Onderste verbrandingswaarde (stookwaarde) | MJ/kg |  | Onderste verbrandingswaarde | MJ/Nm³ | 14.3698 | Onderste verbrandingswaarde | MJ/kg | 10.18 | Vloeibare brandstof: analyse in gew% |  | 2 | vaste brandstof
Bovenste verbrandingswaarde | Higher heating value (gross calorific value) | MJ/Nm³ | MJ/Nm³ |  |  | Bovenste verbrandingswaarde |  | MJ/Nm³ |  |  | Bovenste verbrandingswaarde | MJ/Nm³ |  | Bovenste verbrandingswaarde | MJ/kg |  | Bovenste verbrandingswaarde | MJ/kg |  | Bovenste verbrandingswaarde | MJ/Nm³ | 15.9465 | Bovenste verbrandingswaarde | MJ/kg | 11.9695 | Vaste brandstof: analyse in mol/kg |  | 3 | Brandstof 1 (vul gegevens in werkblad <Fuel1> in)
Wobbe-index | Wobbe index | MJ/Nm³ | MJ/Nm³ |  |  | Wobbe-index |  | MJ/Nm³ |  |  | Wobbe-index | MJ/Nm³ | [7 empty] | Wobbe-index | MJ/Nm³ | 14.9433 |  |  |  | Vaste brandstof: analyse in (gew% droog) |  | 3
Stoichiometrisch droog rookgasvolume | Stoichiometric flue gas flow | Nm³/MJ | Nm³/MJ |  |  | Stoichiometrisch droog rookgasvolume |  | Nm³/MJ |  |  | Stoichiometrisch droog rookgasvolume | Nm³/MJ |  | Stoichiometrisch droog rookgasvolume | Nm³/MJ |  | Stoichiometrisch droog rookgasvolume | Nm³/MJ |  | Stoichiometrisch droog rookgasvolume | Nm³/MJ | 0.28001 | Stoichiometrisch droog rookgasvolume | Nm³/MJ | 0.23236
Stoichiometrisch luchtverbruik | Stoichiometric air demand | Nm³/MJ | Nm³/MJ |  |  | Stoichiometrisch luchtverbruik |  | Nm³/MJ |  |  | Stoichiometrisch luchtverbruik | Nm³/MJ |  | Stoichiometrisch luchtverbruik | Nm³/MJ |  | Stoichiometrisch luchtverbruik | Nm³/MJ |  | Stoichiometrisch luchtverbruik | Nm³/MJ | 0.26653 | Stoichiometrisch luchtverbruik | Nm³/MJ | 0.23262
Waterdamp | Water vapour | Nm³/MJ | Nm³/MJ |  |  | Waterdamp |  | Nm³/MJ |  |  | Waterdamp | Nm³/MJ |  | Waterdamp | Nm³/MJ |  | Waterdamp | Nm³/MJ |  | Waterdamp | Nm³/MJ | 0.053916 | Waterdamp | Nm³/MJ | 0.086384
Koolstofdioxide | Carbondioxide | Nm³/MJ | Nm³/MJ |  |  | Koolstofdioxide |  | Nm³/MJ |  |  | Koolstofdioxide | Nm³/MJ |  | Koolstofdioxide | Nm³/MJ |  | Koolstofdioxide | Nm³/MJ |  | Koolstofdioxide | Nm³/MJ | 0.069318 | Koolstofdioxide | Nm³/MJ | 0.048469
Zwaveldioxide | Sulphurdioxide | Nm³/MJ | Nm³/MJ |  |  | Zwaveldioxide |  | Nm³/MJ |  |  | Zwaveldioxide | Nm³/MJ |  | Zwaveldioxide | Nm³/MJ |  | Zwaveldioxide | Nm³/MJ |  | Zwaveldioxide | Nm³/MJ | 0 | Zwaveldioxide | Nm³/MJ | 8.2515e-06
Stoichiometrisch droog rookgasvolume | Stoichiometric flue gas flow | Nm³/Nm³ | Nm³/Nm³ |  |  | Stoichiometrisch droog rookgasvolume |  | Nm³/Nm³ |  |  | Stoichiometrisch droog rookgasvolume | Nm³/Nm³ |  | Stoichiometrisch droog rookgasvolume | Nm³/kg |  | Stoichiometrisch droog rookgasvolume | Nm³/kg |  | Stoichiometrisch droog rookgasvolume | Nm³/Nm³ | 4.0237 | Stoichiometrisch droog rookgasvolume | Nm³/kg | 2.3655
Stoichiometrisch luchtverbruik | Stoichiometric air demand | Nm³/Nm³ | Nm³/Nm³ |  |  | Stoichiometrisch luchtverbruik |  | Nm³/Nm³ |  |  | Stoichiometrisch luchtverbruik | Nm³/Nm³ |  | Stoichiometrisch luchtverbruik | Nm³/kg |  | Stoichiometrisch luchtverbruik | Nm³/kg |  | Stoichiometrisch luchtverbruik | Nm³/Nm³ | 3.83 | Stoichiometrisch luchtverbruik | Nm³/kg | 2.3681
Waterdamp | Water vapour | Nm³/Nm³ | Nm³/Nm³ |  |  | Waterdamp |  | Nm³/Nm³ |  |  | Waterdamp | Nm³/Nm³ |  | Waterdamp | Nm³/kg |  | Waterdamp | Nm³/kg |  | Waterdamp | Nm³/Nm³ | 0.77477 | Waterdamp | Nm³/kg | 0.87939
Koolstofdioxide | Carbondioxide | Nm³/Nm³ | Nm³/Nm³ |  |  | Koolstofdioxide |  | Nm³/Nm³ |  |  | Koolstofdioxide | Nm³/Nm³ |  | Koolstofdioxide | Nm³/kg |  | Koolstofdioxide | Nm³/kg |  | Koolstofdioxide | Nm³/Nm³ | 0.99609 | Koolstofdioxide | Nm³/kg | 0.49341
Zwaveldioxide | Sulphurdioxide | Nm³/Nm³ | Nm³/Nm³ |  |  | Zwaveldioxide |  | Nm³/Nm³ |  |  | Zwaveldioxide | Nm³/Nm³ |  | Zwaveldioxide | Nm³/kg |  | Zwaveldioxide | Nm³/kg |  | Zwaveldioxide | Nm³/Nm³ | 0 | Zwaveldioxide | Nm³/kg | 8.4e-05
Brandstof analyse | Analysis of the fuel |  |  |  |  | Brandstof analyse |  |  |  |  | Brandstof analyse |  |  | Brandstof analyse |  |  | Brandstof analyse |  |  | Brandstof analyse |  |  | Brandstof analyse |  |  | Eigenschappen gasvormige brandstofcomponneten
|  |  |  | ● Selecteer de eenheid van de analyseresultaten die u gaat invoeren. | ● Select the units of the analysis data. | Analyse-eenheid |  |  |  | ● Selecteer de eenheid van de analyseresultaten die u gaat invoeren. | Component |  | concentratie | Parameter |  | concentratie | Parameter |  | concentratie | Component |  | concentratie | Parameter |  | concentratie | [5 empty] | (MJ/kmol) | (MJ/kmol) |  | (m03) |  | C | H | O | N | S
|  | mol% | mol% | ● Voer vanaf hier de analysegegevens in. Als u geen analyseresultaten invoert, worden de verbrandingsparameters geschat op basis van de ingevoerde stookwaarde volgens DIN 1942. | ● Enter the analysis data from here.If no analysis data are entered, the combustion parameters are estimated upon the entered lower heating valye according to DIN 1942. | Helium |  | mol% |  | ● Voer vanaf hier de analysegegevens in. Als u geen analyseresultaten invoert, worden de verbrandingsparameters geschat op basis van de ingevoerde stookwaarde volgens DIN 1942. | Helium | mol% | 0 | mol C/kg |  |  | mol C/kg |  |  | Helium | mol% |  | mol C/kg |  |  | Helium | mol C/kg | C (gew%) | mol C/kg | C (gew%,droog) | 0 | 0 | 4.0026 | 22.4248 | -0.016
|  | mol% | mol% |  |  | Argon |  | mol% |  |  | Argon | mol% | 0 | mol H/kg |  |  | mol H/kg |  |  | Argon | mol% |  | mol H/kg |  |  | Argon | mol H/kg | H (gew%) | mol H/kg | H (gew%,droog) | 0 | 0 | 39.948 | 22.3925 | 0.0316
|  | mol% | mol% |  |  | Waterstofsulfide |  | mol% |  |  | Waterstofsulfide | mol% | 0 | mol N/kg |  |  | mol N/kg |  |  | Waterstofsulfide | mol% |  | mol N/kg |  |  | Waterstofsulfide | mol N/kg | N (gew%) | mol N/kg | N (gew%,droog) | 562.716 | 518.7 | 34.0758 | 22.1881 | 0.1 |  | 2 |  |  | 1
|  | mol% | mol% |  |  | Waterstof |  | mol% |  |  | Waterstof | mol% | 0 | mol S/kg |  |  | mol S/kg |  |  | Waterstof | mol% |  | mol S/kg |  |  | Waterstof | mol S/kg | S (gew%) | mol S/kg | S (gew%,droog) | 285.843 | 241.827 | 2.0158 | 22.4354 | 0 |  | 2
|  | mol% | mol% |  |  | Waterdamp |  | mol% |  |  | Waterdamp | mol% | 0 | mol O/kg |  |  | mol O/kg |  |  | Waterdamp | mol% |  | mol O/kg |  |  | Waterdamp | mol O/kg | As (gew%) | mol O/kg | O (gew% droog) | 0 | 0 | 18.0152 | 21.629 | 0.179 |  | 2 | 1
|  | mol% | mol% |  |  | Stikstof |  | mol% |  |  | Stikstof | mol% | 0 | C (gew%) |  |  | C (gew%,droog) |  |  | Stikstof | mol% |  | C (gew%,droog) |  | 44.4% | Stikstof |  |  |  | Vochtgehalte | 0 | 0 | 28.0134 | 22.4037 | 0.0224 |  |  |  | 2
|  | mol% | mol% |  |  | Zuurstof |  | mol% |  |  | Zuurstof | mol% | 0 | H (gew%) |  |  | H (gew%,droog) |  |  | Zuurstof | mol% |  | H (gew%,droog) |  | 6.2% | Zuurstof |  |  |  |  | 0 | 0 | 31.9988 | 22.3919 | 0.0316 |  |  | 2
|  | mol% | mol% |  |  | Methaan |  | mol% |  |  | Methaan | mol% | 0 | N (gew%) |  |  | N (gew%,droog) |  |  | Methaan | mol% | 40 | N (gew%,droog) |  |  | Methaan |  |  |  |  | 890.352 | 802.32 | 16.0426 | 22.36 | 0.049 | 1 | 4
|  | mol% | mol% |  |  | Koolstofmonoxide |  | mol% |  |  | Koolstofmonoxide | mol% | 0 | S (gew%) |  |  | S (gew%,droog) |  |  | Koolstofmonoxide | mol% |  | S (gew%,droog) |  | 0.02% | Koolstofmonoxide |  |  |  |  | 282.989 | 282.989 | 28.0104 | 22.3991 | 0.0265 | 1 |  | 1
|  | mol% | mol% |  |  | Koolstofdioxide |  | mol% |  |  | Koolstofdioxide | mol% | 0 | As (gew%) |  |  | O (gew% droog) |  |  | Koolstofdioxide | mol% | 60 | O (gew% droog) |  | 49.4% | Koolstofdioxide |  |  |  |  | 0 | 0 | 44.0098 | 22.2461 | 0.067 | 1 |  | 2
|  | mol% | mol% |  |  | Ethaan |  | mol% |  |  | Ethaan | mol% | 0 |  |  |  | Vochtgehalte |  |  | Ethaan | mol% |  | Vochtgehalte |  | 40% | Ethaan |  |  |  |  | 1559.878 | 1427.83 | 30.0694 | 22.1874 | 0.1015 | 2 | 6
|  | mol% | mol% |  |  | Etheen |  | mol% |  |  | Etheen | mol% | 0 | [6 empty] | Etheen | mol% |  |  |  |  | Etheen |  |  |  |  | 1410.972 | 1322.94 | 28.0536 | 22.2433 | 0.0872 | 2 | 4
|  | mol% | mol% |  |  | Ethyn |  | mol% |  |  | Ethyn | mol% | 0 | [6 empty] | Ethyn | mol% |  |  |  |  | Ethyn |  |  |  |  | 1308.276 | 1264.26 | 26.0378 | 22.0425 | 0.0713 | 2 | 2
|  | mol% | mol% |  |  | Propaan |  | mol% |  |  | Propaan | mol% | 0 | [6 empty] | Propaan | mol% |  |  |  |  | Propaan |  |  |  |  | 2220.074 | 2044.01 | 44.0962 | 21.9297 | 0.153 | 3 | 8
|  | mol% | mol% |  |  | Propeen |  | mol% |  |  | Propeen | mol% | 0 | [6 empty] | Propeen | mol% |  |  |  |  | Propeen |  |  |  |  | 2058.488 | 1926.44 | 42.0804 | 21.9896 | 0.1375 | 3 | 6
|  | mol% | mol% |  |  | 2-Methylpropaan |  | mol% |  |  | 2-Methylpropaan | mol% | 0 | [6 empty] | 2-Methylpropaan | mol% |  |  |  |  | 2-Methylpropaan |  |  |  |  | 2868.76 | 2648.68 | 58.123 | 21.6104 | 0.2042 | 4 | 10
|  | mol% | mol% |  |  | C4 |  | mol% |  |  | C4 | mol% | 0 | [6 empty] | C4 | mol% |  |  |  |  | C4 |  |  |  |  | 2877.13 | 2657.05 | 58.123 | 21.5205 | 0.2112 | 4 | 10
|  | mol% | mol% |  |  | Butadieen |  | mol% |  |  | Butadieen | mol% | 0 | [6 empty] | Butadieen | mol% |  |  |  |  | Butadieen |  |  |  |  | 2593.788 | 2461.74 | 54.0914 | 21.5611 | 0.203 | 4 | 6
|  | mol% | mol% |  |  | 2,2-Dimethylpropaan |  | mol% |  |  | 2,2-Dimethylpropaan | mol% | 0 | [6 empty] | 2,2-Dimethylpropaan | mol% |  |  |  |  | 2,2-Dimethylpropaan |  |  |  |  | 3516.656 | 3252.56 | 72.1498 | 21.2866 | 0.2245 | 5 | 12
|  | mol% | mol% |  |  | 2-Methylbutaan |  | mol% |  |  | 2-Methylbutaan | mol% | 0 | [6 empty] | 2-Methylbutaan | mol% |  |  |  |  | 2-Methylbutaan |  |  |  |  | 3528.156 | 3264.06 | 72.1498 | 21.0838 | 0.2462 | 5 | 12
|  | mol% | mol% |  |  | C5 |  | mol% |  |  | C5 | mol% | 0 | [6 empty] | C5 | mol% |  |  |  |  | C5 |  |  |  |  | 3536.196 | 3272.1 | 72.1498 | 20.8907 | 0.261 | 5 | 12
|  | mol% | mol% |  |  | Cyclopentaan |  | mol% |  |  | Cyclopentaan | mol% | 0 | [6 empty] | Cyclopentaan | mol% |  |  |  |  | Cyclopentaan |  |  |  |  | 3294.24 | 3074.16 | 70.134 | 20.5 | 0.2922 | 5 | 10
|  | mol% | mol% |  |  | 2,2-Dimethylbutaan |  | mol% |  |  | 2,2-Dimethylbutaan | mol% | 0 | [6 empty] | 2,2-Dimethylbutaan | mol% |  |  |  |  | 2,2-Dimethylbutaan |  |  |  |  | 4177.892 | 3869.78 | 86.1766 | 20.5 | 0.291 | 6 | 14
|  | mol% | mol% |  |  | 2,3-Dimethylbutaan |  | mol% |  |  | 2,3-Dimethylbutaan | mol% | 0 | [6 empty] | 2,3-Dimethylbutaan | mol% |  |  |  |  | 2,3-Dimethylbutaan |  |  |  |  | 4185.972 | 3877.86 | 86.1766 | 20.5 | 0.3046 | 6 | 14
|  | mol% | mol% |  |  | 3-Methylpentaan |  | mol% |  |  | 3-Methylpentaan | mol% | 0 | [6 empty] | 3-Methylpentaan | mol% |  |  |  |  | 3-Methylpentaan |  |  |  |  | 4189.822 | 3881.71 | 86.1766 | 20.5 | 0.3159 | 6 | 14
|  | mol% | mol% |  |  | Cyclohexaan |  | mol% |  |  | Cyclohexaan | mol% | 0 | [6 empty] | Cyclohexaan | mol% |  |  |  |  | Cyclohexaan |  |  |  |  | 3952.966 | 3688.87 | 84.1608 | 20.5 | 0.3198 | 6 | 12
|  | mol% | mol% |  |  | C6 |  | mol% |  |  | C6 | mol% | 0 | [6 empty] | C6 | mol% |  |  |  |  | C6 |  |  |  |  | 4194.922 | 3886.81 | 86.1766 | 20.5 | 0.3317 | 6 | 14
|  | mol% | mol% |  |  | Benzeen |  | mol% |  |  | Benzeen | mol% | 0 | [6 empty] | Benzeen | mol% |  |  |  |  | Benzeen |  |  |  |  | 3301.508 | 3169.46 | 78.1134 | 20.5 | 0.3017 | 6 | 6
|  | mol% | mol% |  |  | 2-Methylhexaan |  | mol% |  |  | 2-Methylhexaan | mol% | 0 | [6 empty] | 2-Methylhexaan | mol% |  |  |  |  | 2-Methylhexaan |  |  |  |  | 4846.498 | 4494.37 | 100.2034 | 20.5 | 0.3926 | 7 | 16
|  | mol% | mol% |  |  | 3-Methylhexaan |  | mol% |  |  | 3-Methylhexaan | mol% | 0 | [6 empty] | 3-Methylhexaan | mol% |  |  |  |  | 3-Methylhexaan |  |  |  |  | 4849.888 | 4497.76 | 100.2034 | 20.5 | 0.3928 | 7 | 16
|  | mol% | mol% |  |  | C7 |  | mol% |  |  | C7 | mol% | 0 | [6 empty] | C7 | mol% |  |  |  |  | C7 |  |  |  |  | 4853.568 | 4501.44 | 100.2034 | 20.5 | 0.4141 | 7 | 16
|  | mol% | mol% |  |  | Methylcyclohexaan |  | mol% |  |  | Methylcyclohexaan | mol% | 0 | [6 empty] | Methylcyclohexaan | mol% |  |  |  |  | Methylcyclohexaan |  |  |  |  | 4600.682 | 4292.57 | 98.1876 | 20.5 | 0.3897 | 7 | 14
|  | mol% | mol% |  |  | Tolueen |  | mol% |  |  | Tolueen | mol% | 0 | [6 empty] | Tolueen | mol% |  |  |  |  | Tolueen |  |  |  |  | 3947.944 | 3771.88 | 92.1402 | 20.5 | 0.3901 | 7 | 8
|  | mol% | mol% |  |  | 2-Methylheptaan |  | mol% |  |  | 2-Methylheptaan | mol% | 0 | [6 empty] | 2-Methylheptaan | mol% |  |  |  |  | 2-Methylheptaan |  |  |  |  | 5504.714 | 5108.57 | 114.2302 | 20.5 | 0.4955 | 8 | 18
|  | mol% | mol% |  |  | 2,2,4-Trimethylpentaan |  | mol% |  |  | 2,2,4-Trimethylpentaan | mol% | 0 | [6 empty] | 2,2,4-Trimethylpentaan | mol% |  |  |  |  | 2,2,4-Trimethylpentaan |  |  |  |  | 5496.524 | 5100.38 | 114.2302 | 20.5 | 0.4196 | 8 | 18
|  | mol% | mol% |  |  | C8 |  | mol% |  |  | C8 | mol% | 0 | [6 empty] | C8 | mol% |  |  |  |  | C8 |  |  |  |  | 5511.714 | 5115.57 | 114.2302 | 20.5 | 0.5126 | 8 | 18
Totaal | Total | mol% | mol% |  |  | Totaal | 0% | mol% |  |  | Totaal | mol% | 0% | Totaal |  | 0% | Totaal |  | 0% | Totaal | mol% | 100% | Totaal |  | 140%
[11 empty] | Berekende brandstofparameters |  |  | Berekende brandstofparameters |  |  | Berekende brandstofparameters |  |  | Berekende brandstofparameters |  |  | Berekende brandstofparameters
[11 empty] | Stoichiometrisch verbranding |  |  | Stoichiometrisch verbranding |  |  | Stoichiometrisch verbranding |  |  | Stoichiometrisch verbranding |  |  | Stoichiometrisch verbranding
[11 empty] | Zuurstofverbruik (mol/mol) |  |  | Zuurstofverbruik | mol/kg |  | Zuurstofverbruik | mol/kg |  | Zuurstofverbruik (mol/mol) |  | 0.8 | Zuurstofverbruik | mol/kg | 22.1477
[11 empty] | Koolstofdioxide | Nm3/Nm3 |  | Koolstofdioxide | Nm3/kg |  | Koolstofdioxide | Nm3/kg |  | Koolstofdioxide | Nm3/Nm3 | 0.99609 | Koolstofdioxide | Nm3/kg | 0.49341
[11 empty] | Waterdamp | Nm3/Nm3 |  | Waterdamp | Nm3/kg |  | Waterdamp | Nm3/kg |  | Waterdamp | Nm3/Nm3 | 0.77477 | Waterdamp | Nm3/kg | 0.87939
[11 empty] | Brandstofstikstof | Nm3/Nm3 |  | Brandstofstikstof | Nm3/kg |  | Brandstofstikstof | Nm3/kg |  | Brandstofstikstof | Nm3/Nm3 | 0 | Brandstofstikstof | Nm3/kg | 0
[11 empty] | Zwaveldioxide | Nm3/Nm3 |  | Zwaveldioxide | Nm3/kg |  | Zwaveldioxide | Nm3/kg |  | Zwaveldioxide | Nm3/Nm3 | 0 | Zwaveldioxide | Nm3/kg | 8.4e-05
[11 empty] | Droog luchtverbruik | Nm3/Nm3 |  | Droog luchtverbruik | Nm3/kg |  | Droog luchtverbruik | Nm3/kg |  | Droog luchtverbruik | Nm3/Nm3 | 3.83 | Droog luchtverbruik | Nm3/kg | 2.3681
[11 empty] | Rookgasdebiet (droog) | Nm3/Nm3 |  | Rookgasdebiet (droog) | Nm3/kg |  | Rookgasdebiet (droog) | Nm3/kg |  | Rookgasdebiet (droog) | Nm3/Nm3 | 4.0237 | Rookgasdebiet (droog) | Nm3/kg | 2.3655
[11 empty] | Rookgasdebiet (nat) | Nm3/Nm3 |  | Rookgasdebiet (nat) | Nm3/kg |  | Rookgasdebiet (nat) | Nm3/kg |  | Rookgasdebiet (nat) | Nm3/Nm3 | 4.7985 | Rookgasdebiet (nat) | Nm3/kg | 3.2449
[11 empty] | DIN1942 |  |  | DIN1942 |  |  | DIN1942 |  |  | DIN1942 |  |  | DIN1942
[11 empty] | Koolstofdioxide | Nm3/Nm3 |  | Koolstofdioxide | Nm3/kg |  | Koolstofdioxide | Nm3/kg |  | Koolstofdioxide | Nm3/Nm3 | 0.55533 | Koolstofdioxide | Nm3/kg | 0.54952
[11 empty] | Waterdamp | Nm3/Nm3 |  | Waterdamp | Nm3/kg |  | Waterdamp | Nm3/kg |  | Waterdamp | Nm3/Nm3 | 0.79529 | Waterdamp | Nm3/kg | 0.92701
[11 empty] | Brandstofstikstof | Nm3/Nm3 |  | Brandstofstikstof | Nm3/kg |  | Brandstofstikstof | Nm3/kg |  | Brandstofstikstof | Nm3/Nm3 | 0 | Brandstofstikstof | Nm3/kg | 0
[11 empty] | Zwaveldioxide | Nm3/Nm3 |  | Zwaveldioxide | Nm3/kg |  | Zwaveldioxide | Nm3/kg |  | Zwaveldioxide | Nm3/Nm3 | 0 | Zwaveldioxide | Nm3/kg | 8.4e-05
[11 empty] | Droog luchtverbruik | Nm3/Nm3 |  | Droog luchtverbruik | Nm3/kg |  | Droog luchtverbruik | Nm3/kg |  | Droog luchtverbruik | Nm3/Nm3 | 3.8092 | Droog luchtverbruik | Nm3/kg | 2.9471
[11 empty] | Rookgasdebiet (droog) | Nm3/Nm3 |  | Rookgasdebiet (droog) | Nm3/kg |  | Rookgasdebiet (droog) | Nm3/kg |  | Rookgasdebiet (droog) | Nm3/Nm3 | 3.5673 | Rookgasdebiet (droog) | Nm3/kg | 2.8789
[11 empty] | Rookgasdebiet (nat) | Nm3/Nm3 |  | Rookgasdebiet (nat) | Nm3/kg |  | Rookgasdebiet (nat) | Nm3/kg |  | Rookgasdebiet (nat) | Nm3/Nm3 | 4.3171 | Rookgasdebiet (nat) | Nm3/kg | 3.8056
[11 empty] | mol C/mol |  |  | C (gew%) |  |  | C (gew%,droog) |  |  | mol C/mol |  | 1 | C (gew%,droog) |  | 44.4%
[11 empty] | mol H/mol |  |  | H (gew%) |  |  | H (gew%,droog) |  |  | mol H/mol |  | 1.6 | H (gew%,droog) |  | 6.2%
[11 empty] | mol N/mol |  |  | N (gew%) |  |  | N (gew%,droog) |  |  | mol N/mol |  | 0 | N (gew%,droog) |  | 0%
[11 empty] | mol S/mol |  |  | S (gew%) |  |  | S (gew%,droog) |  |  | mol S/mol |  | 0 | S (gew%,droog) |  | 0.02%
[11 empty] | mol O/mol |  |  | As (gew%) |  |  | O (gew% droog) |  |  | mol O/mol |  | 1.2 | O (gew% droog) |  | 49.4%
[14 empty] | O (gew%) |  |  | Vochtgehalte | [5 empty] | Vochtgehalte |  | 40%
[17 empty] | As (gew% droog) |  |  | Brandstofgegevens |  |  | As (gew% droog) |  | -0.02%
[11 empty] | Bovenste verbrandingswaarde | MJ/kmol | [7 empty] | Bovenste verbrandingswaarde | MJ/kmol | 356.1408
[12 empty] | MJ/Nm3 | [8 empty] | MJ/Nm3 | 15.9465
[11 empty] | Wobbe-index | MJ/Nm3 | [7 empty] | Wobbe-index | MJ/Nm3 | 14.9433
[11 empty] | Onderste verbrandingswaarde | MJ/kmol | [7 empty] | Onderste verbrandingswaarde | MJ/kmol | 320.928
[12 empty] | MJ/Nm3 | [8 empty] | MJ/Nm3 | 14.3698
[11 empty] | Molgewicht | [8 empty] | Molgewicht |  | 32.8229
[11 empty] | Compressibiliteit | [8 empty] | Compressibiliteit |  | 0.99642
[11 empty] | Molair volume op basis van compressibiliteit | [8 empty] | Molair volume op basis van compressibiliteit |  | 22.3334
[11 empty] | ,, ,, op individuele molaire volumes | [8 empty] | ,, ,, op individuele molaire volumes |  | 22.2917
[11 empty] | Dichtheid | kg/Nm3 | [7 empty] | Dichtheid | kg/Nm3 | 1.4724
[11 empty] | Relatieve dichtheid | [8 empty] | Relatieve dichtheid |  | 1.1388
Aanwijzingen voor gebruik van dit werkblad
Omschrijving
Calculation Combustion Emissions
Deze versie van CalComEmis.xlsx (4-7) is te gebruiken tot 01-01-2025. Ondanks de zorgvuldigheid waarmee dit spreadsheet is opgesteld, kunnen fouten niet worden uitgesloten. Suggesties voor aanpassingen naar wim.burgers@rws.nl.

## Fuel2
Nl kolom H | En kolom H | Nl kolom I | En kolom I | Nl kolom K | En kolom L |  |  |  |  | Aanwijzingen voor gebruik van dit werkblad
Met het werkblad <Fuel2> kunnen de verbrandingsparameters van een eigen brandstof 2 worden berekenend die noodzakelijk zijn voor de emissieberekeningen in het werkblad <Combustion Emissions>. | The worksheet <Fuel2> calculates the combustion parameter of a specified fuel 2 required for the emission calculations in worksheet <Combustion Emissions>. |  |  | Aanwijzingen voor gebruik van dit werkblad | Instructions for the use of this worksheet | Korte beschrijving
Deze versie van CalComEmis.xlsx (4-7) is te gebruiken tot 01-01-2025. Ondanks de zorgvuldigheid waarmee dit spreadsheet is opgesteld, kunnen fouten niet worden uitgesloten. Suggesties voor aanpassingen naar wim.burgers@rws.nl. | This version of CalComEmis.xlsx (4-7) can be used until 01-01-2025. Although this spreadsheet has been carefully developed, mistakes can not be excluded. Proposals for changes to wim.burgers@rws.nl. |  |  | Met de pulldownmenu's in kolom H en de gele cellen in kolom I voert u de gegevens van de brandstof in. De berekende verbrandingsparameters staan in I10..I22. | The data for the calculation of the combustion parameters are entered via the pull down menu in column H and in the yellow cells in column I. The calculated combustion parameters are given in I10..I22. | Met het werkblad <Fuel2> kunnen de verbrandingsparameters van een eigen brandstof 2 worden berekenend die noodzakelijk zijn voor de emissieberekeningen in het werkblad <Combustion Emissions>. |  |  |  | Met de pulldownmenu's in kolom H en de gele cellen in kolom I voert u de gegevens van de brandstof in. De berekende verbrandingsparameters staan in I10..I22.
|  |  |  | ● Selecteer een voorbeeld samenstelling in cel K7 om deze in te zien. Kopieer de gegevens in kolom I om er berekeningen mee uit te voeren. | ● Select a fuel in cel K7 in order to see an example composition. Copy the data in column I to perform calculations with the example composition. |  |  |  |  | ● Selecteer een voorbeeld samenstelling in cel K7 om deze in te zien. Kopieer de gegevens in kolom I om er berekeningen mee uit te voeren.
Verbrandingsparameters | Combustion parameters |  |  |  |  | Verbrandingsparameters |  |  |  |  | Gasvormige brandstof |  |  | Vloeibare brandstof |  |  | Vaste Brandstof |  |  | Standaard brandstof - biogas |  |  | Standaard brandstof hout |  |  | Pull down invoergegevens
Brandstoftype | Type of fuel | Omschrijving |  | ● Selecteer het type brandstof en voer de omschrijving in. | ● Select the type of fuel and enter the description. | Brandstoftype |  |  | Selecteer voorbeeld | ● Selecteer het type brandstof en voer de omschrijving in. |  | Omschrijving gasvormige brandstof |  |  | Omschrijving vloeibare brandstof |  |  | Omschrijving vaste brandstof |  |  | Omschrijving gasvormige brandstof | Vergistingsgas |  | Omschrijving vaste brandstof | Hout | Analysedata | 1 | 1 | Brandstof | 1 | Analyse | 2
Onderste verbrandingswaarde (stookwaarde) | Lower heating value (net calorific value) | kJ/Nm³ | kJ/Nm³ | ● Voor vloeibare en vaste brandstoffen moet u de stookwaarde in kJ/kg invoeren. Voor gasvormige brandstoffen is dat niet verplicht, omdat de stookwaarde wordt berekend op basis van de samenstelling. | ● For liquid and solid fuels it is required to enter the lower calorific value. For gasseous fuels this is not necessary, because the lower heating value is calculated from the composition of the fuel. | Onderste verbrandingswaarde (stookwaarde) |  | kJ/Nm³ |  | ● Voor vloeibare en vaste brandstoffen moet u de stookwaarde in kJ/kg invoeren. Voor gasvormige brandstoffen is dat niet verplicht, omdat de stookwaarde wordt berekend op basis van de samenstelling. | Onderste verbrandingswaarde (stookwaarde) | kJ/Nm³ |  | Onderste verbrandingswaarde (stookwaarde) | kJ/kg |  | Onderste verbrandingswaarde (stookwaarde) | kJ/kg |  | Onderste verbrandingswaarde (stookwaarde) | kJ/Nm³ |  | Onderste verbrandingswaarde (stookwaarde) | kJ/kg | 10180 | Gasvormige brandstof: analyse in mol% |  | 1 | gasvormige brandstof |  | mol%
Berekeningsmethode | Calculation method |  |  |  |  | Berekeningsmethode |  |  |  |  | Berekeningsmethode |  |  | Berekeningsmethode |  |  | Berekeningsmethode |  |  | Berekeningsmethode |  | samenstelling | Berekeningsmethode |  | samenstelling | Vloeibare brandstof: analyse in mol/kg |  | 2 | vloeibare brandstof |  | mol%
Berekende onderste verbrandingswaarde (stookwaarde) | Calculated lower heating value (net calorific value) | MJ/Nm³ | MJ/Nm³ |  |  | Berekende onderste verbrandingswaarde (stookwaarde) |  | MJ/Nm³ |  |  | Berekende onderste verbrandingswaarde (stookwaarde) | MJ/Nm³ |  | Onderste verbrandingswaarde (stookwaarde) | MJ/kg |  | Onderste verbrandingswaarde (stookwaarde) | MJ/kg |  | Onderste verbrandingswaarde | MJ/Nm³ | 14.3698 | Onderste verbrandingswaarde | MJ/kg | 10.18 | Vloeibare brandstof: analyse in gew% |  | 2 | vaste brandstof
Bovenste verbrandingswaarde | Higher heating value (gross calorific value) | MJ/Nm³ | MJ/Nm³ |  |  | Bovenste verbrandingswaarde |  | MJ/Nm³ |  |  | Bovenste verbrandingswaarde | MJ/Nm³ |  | Bovenste verbrandingswaarde | MJ/kg |  | Bovenste verbrandingswaarde | MJ/kg |  | Bovenste verbrandingswaarde | MJ/Nm³ | 15.9465 | Bovenste verbrandingswaarde | MJ/kg | 11.9695 | Vaste brandstof: analyse in mol/kg |  | 3 | Brandstof 2 (vul gegevens in werkblad <Fuel2> in)
Wobbe-index | Wobbe index | MJ/Nm³ | MJ/Nm³ |  |  | Wobbe-index |  |  |  |  | Wobbe-index | MJ/Nm³ | [7 empty] | Wobbe-index | MJ/Nm³ | 14.9433 |  |  |  | Vaste brandstof: analyse in (gew% droog) |  | 3
Stoichiometrisch droog rookgasvolume | Stoichiometric flue gas flow | Nm³/MJ | Nm³/MJ |  |  | Stoichiometrisch droog rookgasvolume |  | Nm³/MJ |  |  | Stoichiometrisch droog rookgasvolume | Nm³/MJ |  | Stoichiometrisch droog rookgasvolume | Nm³/MJ |  | Stoichiometrisch droog rookgasvolume | Nm³/MJ |  | Stoichiometrisch droog rookgasvolume | Nm³/MJ | 0.28001 | Stoichiometrisch droog rookgasvolume | Nm³/MJ | 0.23232
Stoichiometrisch luchtverbruik | Stoichiometric air demand | Nm³/MJ | Nm³/MJ |  |  | Stoichiometrisch luchtverbruik |  | Nm³/MJ |  |  | Stoichiometrisch luchtverbruik | Nm³/MJ |  | Stoichiometrisch luchtverbruik | Nm³/MJ |  | Stoichiometrisch luchtverbruik | Nm³/MJ |  | Stoichiometrisch luchtverbruik | Nm³/MJ | 0.26653 | Stoichiometrisch luchtverbruik | Nm³/MJ | 0.23258
Waterdamp | Water vapour | Nm³/MJ | Nm³/MJ |  |  | Waterdamp |  | Nm³/MJ |  |  | Waterdamp | Nm³/MJ |  | Waterdamp | Nm³/MJ |  | Waterdamp | Nm³/MJ |  | Waterdamp | Nm³/MJ | 0.053916 | Waterdamp | Nm³/MJ | 0.086384
Koolstofdioxide | Carbondioxide | Nm³/MJ | Nm³/MJ |  |  | Koolstofdioxide |  | Nm³/MJ |  |  | Koolstofdioxide | Nm³/MJ |  | Koolstofdioxide | Nm³/MJ |  | Koolstofdioxide | Nm³/MJ |  | Koolstofdioxide | Nm³/MJ | 0.069318 | Koolstofdioxide | Nm³/MJ | 0.048469
Zwaveldioxide | Sulphurdioxide | Nm³/MJ | Nm³/MJ |  |  | Zwaveldioxide |  | Nm³/MJ |  |  | Zwaveldioxide | Nm³/MJ |  | Zwaveldioxide | Nm³/MJ |  | Zwaveldioxide | Nm³/MJ |  | Zwaveldioxide | Nm³/MJ | 0 | Zwaveldioxide | Nm³/MJ | 0
Stoichiometrisch droog rookgasvolume | Stoichiometric flue gas flow | Nm³/Nm³ | Nm³/Nm³ |  |  | Stoichiometrisch droog rookgasvolume |  | Nm³/Nm³ |  |  | Stoichiometrisch droog rookgasvolume | Nm³/Nm³ |  | Stoichiometrisch droog rookgasvolume | Nm³/kg |  | Stoichiometrisch droog rookgasvolume | Nm³/kg |  | Stoichiometrisch droog rookgasvolume | Nm³/Nm³ | 4.0237 | Stoichiometrisch droog rookgasvolume | Nm³/kg | 2.3651
Stoichiometrisch luchtverbruik | Stoichiometric air demand | Nm³/Nm³ | Nm³/Nm³ |  |  | Stoichiometrisch luchtverbruik |  | Nm³/Nm³ |  |  | Stoichiometrisch luchtverbruik | Nm³/Nm³ |  | Stoichiometrisch luchtverbruik | Nm³/kg |  | Stoichiometrisch luchtverbruik | Nm³/kg |  | Stoichiometrisch luchtverbruik | Nm³/Nm³ | 3.83 | Stoichiometrisch luchtverbruik | Nm³/kg | 2.3677
Waterdamp | Water vapour | Nm³/Nm³ | Nm³/Nm³ |  |  | Waterdamp |  | Nm³/Nm³ |  |  | Waterdamp | Nm³/Nm³ |  | Waterdamp | Nm³/kg |  | Waterdamp | Nm³/kg |  | Waterdamp | Nm³/Nm³ | 0.77477 | Waterdamp | Nm³/kg | 0.87939
Koolstofdioxide | Carbondioxide | Nm³/Nm³ | Nm³/Nm³ |  |  | Koolstofdioxide |  | Nm³/Nm³ |  |  | Koolstofdioxide | Nm³/Nm³ |  | Koolstofdioxide | Nm³/kg |  | Koolstofdioxide | Nm³/kg |  | Koolstofdioxide | Nm³/Nm³ | 0.99609 | Koolstofdioxide | Nm³/kg | 0.49341
Zwaveldioxide | Sulphurdioxide | Nm³/Nm³ | Nm³/Nm³ |  |  | Zwaveldioxide |  | Nm³/Nm³ |  |  | Zwaveldioxide | Nm³/Nm³ |  | Zwaveldioxide | Nm³/kg |  | Zwaveldioxide | Nm³/kg |  | Zwaveldioxide | Nm³/Nm³ | 0 | Zwaveldioxide | Nm³/kg | 0
Brandstof analyse | Analysis of the fuel |  |  |  |  | Brandstof analyse |  |  |  |  | Brandstof analyse |  |  | Brandstof analyse |  |  | Brandstof analyse |  |  | Brandstof analyse |  |  | Brandstof analyse |  |  | Eigenschappen gasvormige brandstofcomponenten
|  |  |  | ● Selecteer de eenheid van de analyseresultaten die u gaat invoeren. | ● Select the units of the analysis data. | Analyse-eenheid |  |  |  | ● Selecteer de eenheid van de analyseresultaten die u gaat invoeren. | Component |  | concentratie | Parameter |  | concentratie | Parameter |  | concentratie | Component |  | concentratie | Parameter |  | concentratie | [5 empty] | (MJ/kmol) | (MJ/kmol) |  | (m03) |  | C | H | O | N | S
|  | mol% | mol% | ● Voer vanaf hier de analysegegevens in. Als u geen analyseresultaten invoert, worden de verbrandingsparameters geschat op basis van de ingevoerde stookwaarde volgens DIN 1942. | ● Enter the analysis data from here..If no analysis data are entered, the combustion parameters are estimated upon the entered lower heating valye according to DIN 1942. | Helium |  | mol% |  | ● Voer vanaf hier de analysegegevens in. Als u geen analyseresultaten invoert, worden de verbrandingsparameters geschat op basis van de ingevoerde stookwaarde volgens DIN 1942. | Helium | mol% | 0 | mol C/kg |  |  | mol C/kg |  |  | Helium | mol% |  | mol C/kg |  |  | Helium | mol C/kg | C (gew%) | mol C/kg | C (gew%,droog) | 0 | 0 | 4.0026 | 22.4248 | -0.016
|  | mol% | mol% |  |  | Argon |  | mol% |  |  | Argon | mol% | 0 | mol H/kg |  |  | mol H/kg |  |  | Argon | mol% |  | mol H/kg |  |  | Argon | mol H/kg | H (gew%) | mol H/kg | H (gew%,droog) | 0 | 0 | 39.948 | 22.3925 | 0.0316
|  | mol% | mol% |  |  | Waterstofsulfide |  | mol% |  |  | Waterstofsulfide | mol% | 0 | mol N/kg |  |  | mol N/kg |  |  | Waterstofsulfide | mol% |  | mol N/kg |  |  | Waterstofsulfide | mol N/kg | N (gew%) | mol N/kg | N (gew%,droog) | 562.716 | 518.7 | 34.0758 | 22.1881 | 0.1 |  | 2 |  |  | 1
|  | mol% | mol% |  |  | Waterstof |  | mol% |  |  | Waterstof | mol% | 0 | mol S/kg |  |  | mol S/kg |  |  | Waterstof | mol% |  | mol S/kg |  |  | Waterstof | mol S/kg | S (gew%) | mol S/kg | S (gew%,droog) | 285.843 | 241.827 | 2.0158 | 22.4354 | 0 |  | 2
|  | mol% | mol% |  |  | Waterdamp |  | mol% |  |  | Waterdamp | mol% | 0 | mol O/kg |  |  | mol O/kg |  |  | Waterdamp | mol% |  | mol O/kg |  |  | Waterdamp | mol O/kg | As (gew%) | mol O/kg | O (gew% droog) | 0 | 0 | 18.0152 | 21.629 | 0.179 |  | 2 | 1
|  | mol% | mol% |  |  | Stikstof |  | mol% |  |  | Stikstof | mol% | 0 | C (gew%) |  |  | C (gew%,droog) |  |  | Stikstof | mol% |  | C (gew%,droog) |  | 44.4% | Stikstof |  |  |  | Vochtgehalte | 0 | 0 | 28.0134 | 22.4037 | 0.0224 |  |  |  | 2
|  | mol% | mol% |  |  | Zuurstof |  | mol% |  |  | Zuurstof | mol% | 0 | H (gew%) |  |  | H (gew%,droog) |  |  | Zuurstof | mol% |  | H (gew%,droog) |  | 6.2% | Zuurstof |  |  |  |  | 0 | 0 | 31.9988 | 22.3919 | 0.0316 |  |  | 2
|  | mol% | mol% |  |  | Methaan |  | mol% |  |  | Methaan | mol% | 0 | N (gew%) |  |  | N (gew%,droog) |  |  | Methaan | mol% | 40 | N (gew%,droog) |  |  | Methaan |  |  |  |  | 890.352 | 802.32 | 16.0426 | 22.36 | 0.049 | 1 | 4
|  | mol% | mol% |  |  | Koolstofmonoxide |  | mol% |  |  | Koolstofmonoxide | mol% | 0 | S (gew%) |  |  | S (gew%,droog) |  |  | Koolstofmonoxide | mol% |  | S (gew%,droog) |  |  | Koolstofmonoxide |  |  |  |  | 282.989 | 282.989 | 28.0104 | 22.3991 | 0.0265 | 1 |  | 1
|  | mol% | mol% |  |  | Koolstofdioxide |  | mol% |  |  | Koolstofdioxide | mol% | 0 | As (gew%) |  |  | O (gew% droog) |  |  | Koolstofdioxide | mol% | 60 | O (gew% droog) |  | 49.4% | Koolstofdioxide |  |  |  |  | 0 | 0 | 44.0098 | 22.2461 | 0.067 | 1 |  | 2
|  | mol% | mol% |  |  | Ethaan |  | mol% |  |  | Ethaan | mol% | 0 |  |  |  | Vochtgehalte |  |  | Ethaan | mol% |  | Vochtgehalte |  | 40% | Ethaan |  |  |  |  | 1559.878 | 1427.83 | 30.0694 | 22.1874 | 0.1015 | 2 | 6
|  | mol% | mol% |  |  | Etheen |  | mol% |  |  | Etheen | mol% | 0 | [6 empty] | Etheen | mol% |  |  |  |  | Etheen |  |  |  |  | 1410.972 | 1322.94 | 28.0536 | 22.2433 | 0.0872 | 2 | 4
|  | mol% | mol% |  |  | Ethyn |  | mol% |  |  | Ethyn | mol% | 0 | [6 empty] | Ethyn | mol% |  |  |  |  | Ethyn |  |  |  |  | 1308.276 | 1264.26 | 26.0378 | 22.0425 | 0.0713 | 2 | 2
|  | mol% | mol% |  |  | Propaan |  | mol% |  |  | Propaan | mol% | 0 | [6 empty] | Propaan | mol% |  |  |  |  | Propaan |  |  |  |  | 2220.074 | 2044.01 | 44.0962 | 21.9297 | 0.153 | 3 | 8
|  | mol% | mol% |  |  | Propeen |  | mol% |  |  | Propeen | mol% | 0 | [6 empty] | Propeen | mol% |  |  |  |  | Propeen |  |  |  |  | 2058.488 | 1926.44 | 42.0804 | 21.9896 | 0.1375 | 3 | 6
|  | mol% | mol% |  |  | 2-Methylpropaan |  | mol% |  |  | 2-Methylpropaan | mol% | 0 | [6 empty] | 2-Methylpropaan | mol% |  |  |  |  | 2-Methylpropaan |  |  |  |  | 2868.76 | 2648.68 | 58.123 | 21.6104 | 0.2042 | 4 | 10
|  | mol% | mol% |  |  | C4 |  | mol% |  |  | C4 | mol% | 0 | [6 empty] | C4 | mol% |  |  |  |  | C4 |  |  |  |  | 2877.13 | 2657.05 | 58.123 | 21.5205 | 0.2112 | 4 | 10
|  | mol% | mol% |  |  | Butadieen |  | mol% |  |  | Butadieen | mol% | 0 | [6 empty] | Butadieen | mol% |  |  |  |  | Butadieen |  |  |  |  | 2593.788 | 2461.74 | 54.0914 | 21.5611 | 0.203 | 4 | 6
|  | mol% | mol% |  |  | 2,2-Dimethylpropaan |  | mol% |  |  | 2,2-Dimethylpropaan | mol% | 0 | [6 empty] | 2,2-Dimethylpropaan | mol% |  |  |  |  | 2,2-Dimethylpropaan |  |  |  |  | 3516.656 | 3252.56 | 72.1498 | 21.2866 | 0.2245 | 5 | 12
|  | mol% | mol% |  |  | 2-Methylbutaan |  | mol% |  |  | 2-Methylbutaan | mol% | 0 | [6 empty] | 2-Methylbutaan | mol% |  |  |  |  | 2-Methylbutaan |  |  |  |  | 3528.156 | 3264.06 | 72.1498 | 21.0838 | 0.2462 | 5 | 12
|  | mol% | mol% |  |  | C5 |  | mol% |  |  | C5 | mol% | 0 | [6 empty] | C5 | mol% |  |  |  |  | C5 |  |  |  |  | 3536.196 | 3272.1 | 72.1498 | 20.8907 | 0.261 | 5 | 12
|  | mol% | mol% |  |  | Cyclopentaan |  | mol% |  |  | Cyclopentaan | mol% | 0 | [6 empty] | Cyclopentaan | mol% |  |  |  |  | Cyclopentaan |  |  |  |  | 3294.24 | 3074.16 | 70.134 | 20.5 | 0.2922 | 5 | 10
|  | mol% | mol% |  |  | 2,2-Dimethylbutaan |  | mol% |  |  | 2,2-Dimethylbutaan | mol% | 0 | [6 empty] | 2,2-Dimethylbutaan | mol% |  |  |  |  | 2,2-Dimethylbutaan |  |  |  |  | 4177.892 | 3869.78 | 86.1766 | 20.5 | 0.291 | 6 | 14
|  | mol% | mol% |  |  | 2,3-Dimethylbutaan |  | mol% |  |  | 2,3-Dimethylbutaan | mol% | 0 | [6 empty] | 2,3-Dimethylbutaan | mol% |  |  |  |  | 2,3-Dimethylbutaan |  |  |  |  | 4185.972 | 3877.86 | 86.1766 | 20.5 | 0.3046 | 6 | 14
|  | mol% | mol% |  |  | 3-Methylpentaan |  | mol% |  |  | 3-Methylpentaan | mol% | 0 | [6 empty] | 3-Methylpentaan | mol% |  |  |  |  | 3-Methylpentaan |  |  |  |  | 4189.822 | 3881.71 | 86.1766 | 20.5 | 0.3159 | 6 | 14
|  | mol% | mol% |  |  | Cyclohexaan |  | mol% |  |  | Cyclohexaan | mol% | 0 | [6 empty] | Cyclohexaan | mol% |  |  |  |  | Cyclohexaan |  |  |  |  | 3952.966 | 3688.87 | 84.1608 | 20.5 | 0.3198 | 6 | 12
|  | mol% | mol% |  |  | C6 |  | mol% |  |  | C6 | mol% | 0 | [6 empty] | C6 | mol% |  |  |  |  | C6 |  |  |  |  | 4194.922 | 3886.81 | 86.1766 | 20.5 | 0.3317 | 6 | 14
|  | mol% | mol% |  |  | Benzeen |  | mol% |  |  | Benzeen | mol% | 0 | [6 empty] | Benzeen | mol% |  |  |  |  | Benzeen |  |  |  |  | 3301.508 | 3169.46 | 78.1134 | 20.5 | 0.3017 | 6 | 6
|  | mol% | mol% |  |  | 2-Methylhexaan |  | mol% |  |  | 2-Methylhexaan | mol% | 0 | [6 empty] | 2-Methylhexaan | mol% |  |  |  |  | 2-Methylhexaan |  |  |  |  | 4846.498 | 4494.37 | 100.2034 | 20.5 | 0.3926 | 7 | 16
|  | mol% | mol% |  |  | 3-Methylhexaan |  | mol% |  |  | 3-Methylhexaan | mol% | 0 | [6 empty] | 3-Methylhexaan | mol% |  |  |  |  | 3-Methylhexaan |  |  |  |  | 4849.888 | 4497.76 | 100.2034 | 20.5 | 0.3928 | 7 | 16
|  | mol% | mol% |  |  | C7 |  | mol% |  |  | C7 | mol% | 0 | [6 empty] | C7 | mol% |  |  |  |  | C7 |  |  |  |  | 4853.568 | 4501.44 | 100.2034 | 20.5 | 0.4141 | 7 | 16
|  | mol% | mol% |  |  | Methylcyclohexaan |  | mol% |  |  | Methylcyclohexaan | mol% | 0 | [6 empty] | Methylcyclohexaan | mol% |  |  |  |  | Methylcyclohexaan |  |  |  |  | 4600.682 | 4292.57 | 98.1876 | 20.5 | 0.3897 | 7 | 14
|  | mol% | mol% |  |  | Tolueen |  | mol% |  |  | Tolueen | mol% | 0 | [6 empty] | Tolueen | mol% |  |  |  |  | Tolueen |  |  |  |  | 3947.944 | 3771.88 | 92.1402 | 20.5 | 0.3901 | 7 | 8
|  | mol% | mol% |  |  | 2-Methylheptaan |  | mol% |  |  | 2-Methylheptaan | mol% | 0 | [6 empty] | 2-Methylheptaan | mol% |  |  |  |  | 2-Methylheptaan |  |  |  |  | 5504.714 | 5108.57 | 114.2302 | 20.5 | 0.4955 | 8 | 18
|  | mol% | mol% |  |  | 2,2,4-Trimethylpentaan |  | mol% |  |  | 2,2,4-Trimethylpentaan | mol% | 0 | [6 empty] | 2,2,4-Trimethylpentaan | mol% |  |  |  |  | 2,2,4-Trimethylpentaan |  |  |  |  | 5496.524 | 5100.38 | 114.2302 | 20.5 | 0.4196 | 8 | 18
|  | mol% | mol% |  |  | C8 |  | mol% |  |  | C8 | mol% | 0 | [6 empty] | C8 | mol% |  |  |  |  | C8 |  |  |  |  | 5511.714 | 5115.57 | 114.2302 | 20.5 | 0.5126 | 8 | 18
Totaal | Total | mol% | mol% |  |  | Totaal | 0% | mol% |  |  | Totaal | mol% | 0% | Totaal |  | 0% | Totaal |  | 0% | Totaal | mol% | 100% | Totaal |  | 140%
[11 empty] | Berekende brandstofparameters |  |  | Berekende brandstofparameters |  |  | Berekende brandstofparameters |  |  | Berekende brandstofparameters |  |  | Berekende brandstofparameters
[11 empty] | Stoichiometrisch verbranding |  |  | Stoichiometrisch verbranding |  |  | Stoichiometrisch verbranding |  |  | Stoichiometrisch verbranding |  |  | Stoichiometrisch verbranding
[11 empty] | Zuurstofverbruik (mol/mol) |  |  | Zuurstofverbruik | mol/kg |  | Zuurstofverbruik | mol/kg |  | Zuurstofverbruik (mol/mol) |  | 0.8 | Zuurstofverbruik | mol/kg | 22.1439
[11 empty] | Koolstofdioxide | Nm3/Nm3 |  | Koolstofdioxide | Nm3/kg |  | Koolstofdioxide | Nm3/kg |  | Koolstofdioxide | Nm3/Nm3 | 0.99609 | Koolstofdioxide | Nm3/kg | 0.49341
[11 empty] | Waterdamp | Nm3/Nm3 |  | Waterdamp | Nm3/kg |  | Waterdamp | Nm3/kg |  | Waterdamp | Nm3/Nm3 | 0.77477 | Waterdamp | Nm3/kg | 0.87939
[11 empty] | Brandstofstikstof | Nm3/Nm3 |  | Brandstofstikstof | Nm3/kg |  | Brandstofstikstof | Nm3/kg |  | Brandstofstikstof | Nm3/Nm3 | 0 | Brandstofstikstof | Nm3/kg | 0
[11 empty] | Zwaveldioxide | Nm3/Nm3 |  | Zwaveldioxide | Nm3/kg |  | Zwaveldioxide | Nm3/kg |  | Zwaveldioxide | Nm3/Nm3 | 0 | Zwaveldioxide | Nm3/kg | 0
[11 empty] | Droog luchtverbruik | Nm3/Nm3 |  | Droog luchtverbruik | Nm3/kg |  | Droog luchtverbruik | Nm3/kg |  | Droog luchtverbruik | Nm3/Nm3 | 3.83 | Droog luchtverbruik | Nm3/kg | 2.3677
[11 empty] | Rookgasdebiet (droog) | Nm3/Nm3 |  | Rookgasdebiet (droog) | Nm3/kg |  | Rookgasdebiet (droog) | Nm3/kg |  | Rookgasdebiet (droog) | Nm3/Nm3 | 4.0237 | Rookgasdebiet (droog) | Nm3/kg | 2.3651
[11 empty] | Rookgasdebiet (nat) | Nm3/Nm3 |  | Rookgasdebiet (nat) | Nm3/kg |  | Rookgasdebiet (nat) | Nm3/kg |  | Rookgasdebiet (nat) | Nm3/Nm3 | 4.7985 | Rookgasdebiet (nat) | Nm3/kg | 3.2445
[11 empty] | DIN1942 |  |  | DIN1942 |  |  | DIN1942 |  |  | DIN1942 |  |  | DIN1942
[11 empty] | Koolstofdioxide | Nm3/Nm3 |  | Koolstofdioxide | Nm3/kg |  | Koolstofdioxide | Nm3/kg |  | Koolstofdioxide | Nm3/Nm3 | 0.55533 | Koolstofdioxide | Nm3/kg | 0.54952
[11 empty] | Waterdamp | Nm3/Nm3 |  | Waterdamp | Nm3/kg |  | Waterdamp | Nm3/kg |  | Waterdamp | Nm3/Nm3 | 0.79529 | Waterdamp | Nm3/kg | 0.92701
[11 empty] | Brandstofstikstof | Nm3/Nm3 |  | Brandstofstikstof | Nm3/kg |  | Brandstofstikstof | Nm3/kg |  | Brandstofstikstof | Nm3/Nm3 | 0 | Brandstofstikstof | Nm3/kg | 0
[11 empty] | Zwaveldioxide | Nm3/Nm3 |  | Zwaveldioxide | Nm3/kg |  | Zwaveldioxide | Nm3/kg |  | Zwaveldioxide | Nm3/Nm3 | 0 | Zwaveldioxide | Nm3/kg | 0
[11 empty] | Droog luchtverbruik | Nm3/Nm3 |  | Droog luchtverbruik | Nm3/kg |  | Droog luchtverbruik | Nm3/kg |  | Droog luchtverbruik | Nm3/Nm3 | 3.8092 | Droog luchtverbruik | Nm3/kg | 2.9471
[11 empty] | Rookgasdebiet (droog) | Nm3/Nm3 |  | Rookgasdebiet (droog) | Nm3/kg |  | Rookgasdebiet (droog) | Nm3/kg |  | Rookgasdebiet (droog) | Nm3/Nm3 | 3.5673 | Rookgasdebiet (droog) | Nm3/kg | 2.8789
[11 empty] | Rookgasdebiet (nat) | Nm3/Nm3 |  | Rookgasdebiet (nat) | Nm3/kg |  | Rookgasdebiet (nat) | Nm3/kg |  | Rookgasdebiet (nat) | Nm3/Nm3 | 4.3171 | Rookgasdebiet (nat) | Nm3/kg | 3.8056
[11 empty] | mol C/mol |  |  | C (gew%) |  |  | C (gew%,droog) |  |  | mol C/mol |  | 1 | C (gew%,droog) |  | 44.4%
[11 empty] | mol H/mol |  |  | H (gew%) |  |  | H (gew%,droog) |  |  | mol H/mol |  | 1.6 | H (gew%,droog) |  | 6.2%
[11 empty] | mol N/mol |  |  | N (gew%) |  |  | N (gew%,droog) |  |  | mol N/mol |  | 0 | N (gew%,droog) |  | 0%
[11 empty] | mol S/mol |  |  | S (gew%) |  |  | S (gew%,droog) |  |  | mol S/mol |  | 0 | S (gew%,droog) |  | 0%
[11 empty] | mol O/mol |  |  | As (gew%) |  |  | O (gew% droog) |  |  | mol O/mol |  | 1.2 | O (gew% droog) |  | 49.4%
[14 empty] | O (gew%) |  |  | Vochtgehalte | [5 empty] | Vochtgehalte |  | 40%
[17 empty] | As (gew% droog) |  |  | Brandstofgegevens |  |  | As (gew% droog) |  | 0%
[11 empty] | Bovenste verbrandingswaarde | MJ/kmol | [7 empty] | Bovenste verbrandingswaarde | MJ/kmol | 356.1408
[12 empty] | MJ/Nm3 | [8 empty] | MJ/Nm3 | 15.9465
[11 empty] | Wobbe-index | MJ/Nm3 | [7 empty] | Wobbe-index | MJ/Nm3 | 14.9433
[11 empty] | Onderste verbrandingswaarde | MJ/kmol | [7 empty] | Onderste verbrandingswaarde | MJ/kmol | 320.928
[12 empty] | MJ/Nm3 | [8 empty] | MJ/Nm3 | 14.3698
[11 empty] | Molgewicht | [8 empty] | Molgewicht |  | 32.8229
[11 empty] | Compressibiliteit | [8 empty] | Compressibiliteit |  | 0.99642
[11 empty] | Molair volume op basis van compressibiliteit | [8 empty] | Molair volume op basis van compressibiliteit |  | 22.3334
[11 empty] | ,, ,, op individuele molaire volumes | [8 empty] | ,, ,, op individuele molaire volumes |  | 22.2917
[11 empty] | Dichtheid | kg/Nm3 | [7 empty] | Dichtheid | kg/Nm3 | 1.4724
[11 empty] | Relatieve dichtheid | [8 empty] | Relatieve dichtheid |  | 1.1388
Aanwijzingen voor gebruik van dit werkblad
Omschrijving
Deze versie van CalComEmis.xlsx (4-7) is te gebruiken tot 01-01-2025. Ondanks de zorgvuldigheid waarmee dit spreadsheet is opgesteld, kunnen fouten niet worden uitgesloten. Suggesties voor aanpassingen naar wim.burgers@rws.nl.
Calculation Combustion Emissions

## Examples (hidden)
[5 empty] | Fuel1 | Fuel2
|  |  |  | 0 | Selecteer voorbeeld | Selecteer voorbeeld
|  |  |  | 1 | Hoogovengas | Hoogovengas
|  |  |  | 2 | Oxygas | Oxygas
|  |  |  | 3 | Cokesovengas | Cokesovengas
|  |  |  | 4 | Raffinaderijgas | Raffinaderijgas
|  |  |  | 5 | Raffinaderijgas (hoog H2) | Raffinaderijgas (hoog H2)
6
7
8
9
10
|  |  |  | Keuze | Selecteer voorbeeld | Selecteer voorbeeld
|  | Brandstof |  |  | Hoogovengas | Oxygas | Cokesovengas | Kolen | Raffinaderijgas | Raffinaderijgas (hoog H2) | Zware stookolie
|  | kolom |  |  | 1 | 2 | 3 | 4 | 5 | 6 | 7 | 8 | 9 | 10 | 11 | 12 | 13 | 14 | 15 | 16 | 17 | 18 | 19 | 20
|  |  | Fuel1 |  | 1 | 2 | 3 | -3 | 4 | 5 | -5 | -5 | -5 | -5 | -5 | -5 | -5 | -5 | -5 | -5 | -5 | -5 | -5 | -5
|  |  |  | Fuel2 | 1 | 2 | 3 | -3 | 4 | 5 | -5 | -5 | -5 | -5 | -5 | -5 | -5 | -5 | -5 | -5 | -5 | -5 | -5 | -5
|  | keuze |  |  | Hoogovengas 1: Hoogovengas; Oxygas 2: Oxygas; Cokesovengas 3: Cokesovengas; Kolen 4: Kolen; Raffinaderijgas 5: Raffinaderijgas; Raffinaderijgas (hoog H2) 6: Raffinaderijgas (hoog H2); Zware stookolie 7: Zware stookolie
Type | 1 |  |  |  | Hoogovengas 1: 1; Oxygas 2: 1; Cokesovengas 3: 1; Kolen 4: 3; Raffinaderijgas 5: 1; Raffinaderijgas (hoog H2) 6: 1; Zware stookolie 7: 2
Analyse | 1 |  |  |  | Hoogovengas 1: 1; Oxygas 2: 1; Cokesovengas 3: 1; Kolen 4: 2; Raffinaderijgas 5: 1; Raffinaderijgas (hoog H2) 6: 1; Zware stookolie 7: 2
|  | Onderste verbrandingswaarde (stookwaarde) |  |  | Kolen 4: 25870; Zware stookolie 7: 40230
| Helium | C (gew%,droog) |  |  | Kolen 4: 73.8; Zware stookolie 7: 85.58
| Argon | H (gew%,droog) |  |  | Hoogovengas 1: 0.5; Oxygas 2: 0.6; Cokesovengas 3: 0.2; Kolen 4: 4.7; Zware stookolie 7: 10.46
| Waterstofsulfide | N (gew%,droog) |  |  | Hoogovengas 1: 1.225e-05; Oxygas 2: 1.925e-06; Cokesovengas 3: 0.00035; Kolen 4: 1.5; Zware stookolie 7: 0.004
| Waterstof | S (gew%,droog) |  |  | Hoogovengas 1: 6.5; Oxygas 2: 2.5; Cokesovengas 3: 60.9; Kolen 4: 1; Raffinaderijgas 5: 25; Raffinaderijgas (hoog H2) 6: 65; Zware stookolie 7: 3.33
| Waterdamp | O (gew% droog) |  |  | Kolen 4: 6.9
| Stikstof | Vochtgehalte |  |  | Hoogovengas 1: 38; Oxygas 2: 17.4; Cokesovengas 3: 3; Kolen 4: 8.2; Raffinaderijgas 5: 3; Raffinaderijgas (hoog H2) 6: 1
Zuurstof
| Methaan |  |  |  | Cokesovengas 3: 26; Raffinaderijgas 5: 35; Raffinaderijgas (hoog H2) 6: 20
| Koolstofmonoxide |  |  |  | Hoogovengas 1: 30.5; Oxygas 2: 62; Cokesovengas 3: 5; Raffinaderijgas 5: 0.5
| Koolstofdioxide |  |  |  | Hoogovengas 1: 24.5; Oxygas 2: 17.5; Cokesovengas 3: 0.8
| Ethaan |  |  |  | Cokesovengas 3: 3.4; Raffinaderijgas 5: 30; Raffinaderijgas (hoog H2) 6: 10
Etheen
Ethyn
| Propaan |  |  |  | Raffinaderijgas 5: 5; Raffinaderijgas (hoog H2) 6: 3
Propeen
2-Methylpropaan
| C4 |  |  |  | Cokesovengas 3: 0.3; Raffinaderijgas 5: 1
Butadieen
2,2-Dimethylpropaan
2-Methylbutaan
| C5 |  |  |  | Raffinaderijgas 5: 0.5; Raffinaderijgas (hoog H2) 6: 1
Cyclopentaan
2,2-Dimethylbutaan
2,3-Dimethylbutaan
3-Methylpentaan
Cyclohexaan
| C6 |  |  |  | Cokesovengas 3: 0.2
Benzeen
2-Methylhexaan
3-Methylhexaan
C7
Methylcyclohexaan
| Tolueen |  |  |  | Cokesovengas 3: 0.2
2-Methylheptaan
2,2,4-Trimethylpentaan
C8