## VLEESEENDEN
|  | Rekenmodel Vee-combistof - pluimvee (V3.0, versie 2026) | [5 empty] | Berekenen van het reductiepercentage van combinaties van fijnstof reducerende technieken
TOELICHTING GEBRUIK REKENMODEL (Er is online ook een handleiding beschikbaar).
|  | invullen | naam |  | Bij alle GEEL gekleurde vakjes dient een keuze gemaakt te worden. Ga op het vakje staan, klik rechts naast vakje en kies een optie.
|  | invullen | adres |  | De gerealiseerde reductiepercentages staan in GROENE blokjes vermeld. Helemaal rechts is het reductiepercentage van de combinatie van de fijnstofreducerende
| KIES HENNEN of HANEN | 2026-06-19 | datum |  | technieken weergegeven. Als combinaties niet mogelijk of zinvol zijn, verschijnt er tekst in ROOD. Bij 'niet mogelijk' dient u keuze(s) aan te passen.
| HENNEN |  |  |  | Bij warmtewisselaar, stoffilter en droogfilterunit kan de ventilatiehoeveelheid door de techniek aangepast worden met de pijltjes omhoog/omlaag.
HANEN
̌ |  |  |  |  | Geen warmtewisselaar |  |  |  |  | Reductiepercentage PM10
[7 empty] | 0 | m3/uur
[5 empty] | 0% | Lucht WW door overige techniek?
|  | Stal voor vleeseenden |  |  | Warmtewisselaar met stoffilter? |  | NEE
| 0 |  | 0 | m3/uur | Reductie% droge stoffilter 99% |  | 0 | m3/uur
| 75 |  | % t.o.v. maximum |  | NEE
0%
|  | Staltechniek |  |  | GEEN FILTER |  |  |  | Overige technieken
| 0 | GEEN STALTECHNIEK
|  |  | 0 | m3/uur | 0% |  |  |  | GEEN TECHNIEK
|  |  | 12.56 | m3/uur |  |  | 0 | m3/uur | Reductiepercentage overige techniek
|  | Reductiepercentage in stal | Max. ventilatiedebiet m3/d/uur | [5 empty] | 0% | 0%
|  | 0% |  | 12.56 |  |  | 12.56 | m3/uur
| GEEN STALTECHNIEK |  |  |  | Maximale ventilatie in de stal |  | 12.56 | m3/uur
IONISATIE d.m.v. KOOLSTOFBORSTELTJES
Gemaakt in opdracht van het ministerie van Infrastructuur en Waterstaat
0
0
Kies ALLE VENTILATIELUCHT ivm vereiste NH3 reductie
Note on H14: Vanwege leklucht zal de maximale reductie 95% zijn.
Note on H19: Vanwege leklucht zal de gerealiseerde reductie maximaal 95% zijn.
Note on L19: Hier staat reductiepercentage van techniek zelf. Door de combinatie met andere technieken, zal het hieronder vermelde gerealiseerde percentage lager uitvallen.
Note on L22: Dit reductiepercentage is gebaseerd op het deel van de lucht dat door de overige techniek gaat en wordt beinvloed door de voorgaande technieken. Enkele regels hierboven staat het reductiepercentage van de techniek 'an sich'.
Opslaan als PDF
(Sla eerst Excelfile op. PDF komt in dezelfde map.)
Resetten

## Staltechniek (hidden)
Staltechniek | Reductiepercentage
GEEN STALTECHNIEK | 0%
IONISATIE d.m.v. KOOLSTOFBORSTELTJES | 31%
IONISATIE ICM INTERNE LUCHTCIRCULATIE | 50%

## wisselend debiet_eend (hidden)
Lft (dg) | Gew. (kg) | MG | Voer (g/d) | Totaal deb update (m3/d/u) | Hoofd deb update minus WW (m3/d/u) | Deb. w.wisselaar (m3/u/d) | Deb. Alleen Stoffilter (m3/u/d) | Deb. Ww en Stoffilter (m3/u/d) | PM10 conc (mg/m3) | #dieren | Emissie PM10 zonder reductie (g/dpl/j) | Emissie alleen stoffilter | Emissie (g/dpl/jr) bij ..% red. WW en ..%red hoofddebiet | Emissie alleen ww | Emissie ww + stand alone stoffilter | Emissie Stoffilter en ww achter elkaar | Emissie na overige techniek (g/dpl/jr) | [7 empty] | Berekeningen bij uitbroeden/opfokken en overplaatsen
[9 empty] | Achtergrond | [7 empty] | 0% | reductie in de stal
[9 empty] | 0 | [7 empty] | 80% | reductie wwlaar zonder droge stoffilters
[17 empty] | 0 | max. debiet door wwlaar/droge stoffilters (m3/u/d) | [7 empty] | zonder reductie |  | met reductie
[17 empty] | 0 | max. debiet stoffilter stand alone | [6 empty] | verhouding plaatsen | 1:2 | 1:1 | 1:2 | 1:1
[12 empty] | GEEN FILTER |  |  |  |  | 0% | reductie overige techniek ALLE lucht
[12 empty] | 40% |  |  | 0% |  | 0 | max. debiet stoffilter met ww | [5 empty] | trad. | uitbroed/opfok-systeem
[11 empty] | 100% | FALSE | 0% | 0% | FALSE | 0% | 0% | 0% | 0% | 0% | 0% | 0% | gemiddelde reductie |  | Overplaatsen op .... dagen | 13 | 19 | 13 | 19
0 | [9 empty] | 100% |  |  |  |  | 0% |  | lucht ww i.c.m. filter via techniek | lucht ww niet via techniek | lucht ww niet via techniek wel via stoffilter | ww incl stoffilter via techniek | beiden niet via techniek | ww wel via overige techniek |  |  | dagen eieren | 3 | 3 | 3 | 3
1 | 75 |  |  | 0.16613 | 0.16613 | 0 | 0 | 0 | 0.3364 | 100% | 0.48956 | 0.48956 | 0.48956 | 0.48956 | 0.48956 | 0.48956 | 0.48956 | 0.48956 | 0.48956 | 0.48956 | 0.48956 | 0.48956 | 100% |  | dagen leegstand | 3 | 11 | 3 | 11
2 | 100 |  |  | 0.19138 | 0.19138 | 0 | 0 | 0 | 0.48145 | 100% | 0.80712 | 0.80712 | 0.80712 | 0.80712 | 0.80712 | 0.80712 | 0.80712 | 0.80712 | 0.80712 | 0.80712 | 0.80712 | 0.80712 | 100% |  | dagen/ronde | 19 | 33 | 19 | 33
3 | 125 |  |  | 0.21634 | 0.21634 | 0 | 0 | 0 | 0.59378 | 100% | 1.1253 | 1.1253 | 1.1253 | 1.1253 | 1.1253 | 1.1253 | 1.1253 | 1.1253 | 1.1253 | 1.1253 | 1.1253 | 1.1253 | 100% |  | # rondes/jr | 19.2105 | 11.0606 | 19.2105 | 11.0606
4 | 150 |  |  | 0.24105 | 0.24105 | 0 | 0 | 0 | 0.68904 | 100% | 1.455 | 1.455 | 1.455 | 1.455 | 1.455 | 1.455 | 1.455 | 1.455 | 1.455 | 1.455 | 1.455 | 1.455 | 100% |  | emissie/ronde (gam) | 0.41724 | 0.76638 | 0.41724 | 0.76638
5 | 175 |  |  | 0.26556 | 0.26556 | 0 | 0 | 0 | 0.77333 | 100% | 1.799 | 1.799 | 1.799 | 1.799 | 1.799 | 1.799 | 1.799 | 1.799 | 1.799 | 1.799 | 1.799 | 1.799 | 100% |  | emissie/dpl/jr (gram) | 8.0153 | 8.4766 | 8.0153 | 8.4766
6 | 200 |  |  | 0.28989 | 0.28989 | 0 | 0 | 0 | 0.8498 | 100% | 2.158 | 2.158 | 2.158 | 2.158 | 2.158 | 2.158 | 2.158 | 2.158 | 2.158 | 2.158 | 2.158 | 2.158 | 100% |  | vervolghuisvesting
7 | 225 |  |  | 0.31408 | 0.31408 | 0 | 0 | 0 | 0.92032 | 100% | 2.5321 | 2.5321 | 2.5321 | 2.5321 | 2.5321 | 2.5321 | 2.5321 | 2.5321 | 2.5321 | 2.5321 | 2.5321 | 2.5321 | 100% |  | # dagen
8 | 250 |  |  | 0.33816 | 0.33816 | 0 | 0 | 0 | 0.98613 | 100% | 2.9212 | 2.9212 | 2.9212 | 2.9212 | 2.9212 | 2.9212 | 2.9212 | 2.9212 | 2.9212 | 2.9212 | 2.9212 | 2.9212 | 100% |  | Groeiperiode | 42 | 42 | 42 | 42
9 | 300 |  |  | 0.38617 | 0.38617 | 0 | 0 | 0 | 1.0481 | 100% | 3.5454 | 3.5454 | 3.5454 | 3.5454 | 3.5454 | 3.5454 | 3.5454 | 3.5454 | 3.5454 | 3.5454 | 3.5454 | 3.5454 | 100% |  | Patio | 13 | 19 | 13 | 19
10 | 350 |  |  | 0.43419 | 0.43419 | 0 | 0 | 0 | 1.1068 | 100% | 4.2096 | 4.2096 | 4.2096 | 4.2096 | 4.2096 | 4.2096 | 4.2096 | 4.2096 | 4.2096 | 4.2096 | 4.2096 | 4.2096 | 100% | 42 | VVH | 29 | 23 | 29 | 23
11 | 400 |  |  | 0.48251 | 0.48251 | 0 | 0 | 0 | 1.1627 | 100% | 4.9145 | 4.9145 | 4.9145 | 4.9145 | 4.9145 | 4.9145 | 4.9145 | 4.9145 | 4.9145 | 4.9145 | 4.9145 | 4.9145 | 100% | 0 | Leegstand na vvh | 10 | 10 | 10 | 10
12 | 450 |  |  | 0.53143 | 0.53143 | 0 | 0 | 0 | 1.2162 | 100% | 5.6619 | 5.6619 | 5.6619 | 5.6619 | 5.6619 | 5.6619 | 5.6619 | 5.6619 | 5.6619 | 5.6619 | 5.6619 | 5.6619 | 100% | 42 | # ronden | 9.359 | 11.0606 | 9.359 | 11.0606
13 | 500 |  |  | 0.58124 | 0.58124 | 0 | 0 | 0 | 1.2676 | 100% | 6.4542 | 6.4542 | 6.4542 | 6.4542 | 6.4542 | 6.4542 | 6.4542 | 6.4542 | 6.4542 | 6.4542 | 6.4542 | 6.4542 | 100% | 10 | emissie/ronde (gram) | 9.2461 | 11.2608 | 9.2461 | 11.2608
14 | 550 |  |  | 0.63221 | 0.63221 | 0 | 0 | 0 | 1.3171 | 100% | 7.2946 | 7.2946 | 7.2946 | 7.2946 | 7.2946 | 7.2946 | 7.2946 | 7.2946 | 7.2946 | 7.2946 | 7.2946 | 7.2946 | 100% | 7.0192 | emissie/dpl/jr (gram) | 86.5336 | 124.5513 | 86.5336 | 124.5513
15 | 600 |  |  | 0.68464 | 0.68464 | 0 | 0 | 0 | 1.365 | 100% | 8.1865 | 8.1865 | 8.1865 | 8.1865 | 8.1865 | 8.1865 | 8.1865 | 8.1865 | 8.1865 | 8.1865 | 8.1865 | 8.1865 | 100% | 19.23% | samen (gr/dpl/jr) | 60.3609 | 66.514 | 60.3609 | 66.514
16 | 685 |  |  | 0.77793 | 0.77793 | 0 | 0 | 0 | 1.4113 | 100% | 9.6177 | 9.6177 | 9.6177 | 9.6177 | 9.6177 | 9.6177 | 9.6177 | 9.6177 | 9.6177 | 9.6177 | 9.6177 | 9.6177 | 100% |  | verschil t.o.v. trad. | 102.1% | 112.5%
17 | 770 |  |  | 0.87768 | 0.87768 | 0 | 0 | 0 | 1.4563 | 100% | 11.1966 | 11.1966 | 11.1966 | 11.1966 | 11.1966 | 11.1966 | 11.1966 | 11.1966 | 11.1966 | 11.1966 | 11.1966 | 11.1966 | 100% |  | reductie |  |  | 0% | 0%
18 | 855 |  |  | 0.98531 | 0.98531 | 0 | 0 | 0 | 1.5 | 100% | 12.9467 | 12.9467 | 12.9467 | 12.9467 | 12.9467 | 12.9467 | 12.9467 | 12.9467 | 12.9467 | 12.9467 | 12.9467 | 12.9467 | 100%
19 | 940 |  |  | 1.1022 | 1.1022 | 0 | 0 | 0 | 1.5425 | 100% | 14.8937 | 14.8937 | 14.8937 | 14.8937 | 14.8937 | 14.8937 | 14.8937 | 14.8937 | 14.8937 | 14.8937 | 14.8937 | 14.8937 | 100%
20 | 1025 |  |  | 1.2298 | 1.2298 | 0 | 0 | 0 | 1.584 | 100% | 17.0649 | 17.0649 | 17.0649 | 17.0649 | 17.0649 | 17.0649 | 17.0649 | 17.0649 | 17.0649 | 17.0649 | 17.0649 | 17.0649 | 100%
21 | 1110 |  |  | 1.3696 | 1.3696 | 0 | 0 | 0 | 1.6245 | 100% | 19.4895 | 19.4895 | 19.4895 | 19.4895 | 19.4895 | 19.4895 | 19.4895 | 19.4895 | 19.4895 | 19.4895 | 19.4895 | 19.4895 | 100%
22 | 1200 |  |  | 1.5323 | 1.5323 | 0 | 0 | 0 | 1.664 | 100% | 22.3364 | 22.3364 | 22.3364 | 22.3364 | 22.3364 | 22.3364 | 22.3364 | 22.3364 | 22.3364 | 22.3364 | 22.3364 | 22.3364 | 100%
23 | 1285 |  |  | 1.7015 | 1.7015 | 0 | 0 | 0 | 1.7027 | 100% | 25.3789 | 25.3789 | 25.3789 | 25.3789 | 25.3789 | 25.3789 | 25.3789 | 25.3789 | 25.3789 | 25.3789 | 25.3789 | 25.3789 | 100%
24 | 1370 |  |  | 1.8871 | 1.8871 | 0 | 0 | 0 | 1.7406 | 100% | 28.7736 | 28.7736 | 28.7736 | 28.7736 | 28.7736 | 28.7736 | 28.7736 | 28.7736 | 28.7736 | 28.7736 | 28.7736 | 28.7736 | 100%
25 | 1455 |  |  | 2.0905 | 2.0905 | 0 | 0 | 0 | 1.7777 | 100% | 32.5561 | 32.5561 | 32.5561 | 32.5561 | 32.5561 | 32.5561 | 32.5561 | 32.5561 | 32.5561 | 32.5561 | 32.5561 | 32.5561 | 100%
26 | 1540 |  |  | 2.3133 | 2.3133 | 0 | 0 | 0 | 1.8142 | 100% | 36.763 | 36.763 | 36.763 | 36.763 | 36.763 | 36.763 | 36.763 | 36.763 | 36.763 | 36.763 | 36.763 | 36.763 | 100%
27 | 1625 |  |  | 2.5567 | 2.5567 | 0 | 0 | 0 | 1.8499 | 100% | 41.4325 | 41.4325 | 41.4325 | 41.4325 | 41.4325 | 41.4325 | 41.4325 | 41.4325 | 41.4325 | 41.4325 | 41.4325 | 41.4325 | 100%
28 | 1710 |  |  | 2.8222 | 2.8222 | 0 | 0 | 0 | 1.8851 | 100% | 46.6041 | 46.6041 | 46.6041 | 46.6041 | 46.6041 | 46.6041 | 46.6041 | 46.6041 | 46.6041 | 46.6041 | 46.6041 | 46.6041 | 100%
29 | 1800 |  |  | 3.1291 | 3.1291 | 0 | 0 | 0 | 1.9196 | 100% | 52.6171 | 52.6171 | 52.6171 | 52.6171 | 52.6171 | 52.6171 | 52.6171 | 52.6171 | 52.6171 | 52.6171 | 52.6171 | 52.6171 | 100%
30 | 1885 |  |  | 3.4446 | 3.4446 | 0 | 0 | 0 | 1.9535 | 100% | 58.9471 | 58.9471 | 58.9471 | 58.9471 | 58.9471 | 58.9471 | 58.9471 | 58.9471 | 58.9471 | 58.9471 | 58.9471 | 58.9471 | 100%
31 | 1970 |  |  | 3.7865 | 3.7865 | 0 | 0 | 0 | 1.987 | 100% | 65.9071 | 65.9071 | 65.9071 | 65.9071 | 65.9071 | 65.9071 | 65.9071 | 65.9071 | 65.9071 | 65.9071 | 65.9071 | 65.9071 | 100%
32 | 2055 |  |  | 4.1563 | 4.1563 | 0 | 0 | 0 | 2.0199 | 100% | 73.5413 | 73.5413 | 73.5413 | 73.5413 | 73.5413 | 73.5413 | 73.5413 | 73.5413 | 73.5413 | 73.5413 | 73.5413 | 73.5413 | 100%
33 | 2140 |  |  | 4.5554 | 4.5554 | 0 | 0 | 0 | 2.0523 | 100% | 81.8953 | 81.8953 | 81.8953 | 81.8953 | 81.8953 | 81.8953 | 81.8953 | 81.8953 | 81.8953 | 81.8953 | 81.8953 | 81.8953 | 100%
34 | 2225 |  |  | 4.9851 | 4.9851 | 0 | 0 | 0 | 2.0842 | 100% | 91.0155 | 91.0155 | 91.0155 | 91.0155 | 91.0155 | 91.0155 | 91.0155 | 91.0155 | 91.0155 | 91.0155 | 91.0155 | 91.0155 | 100%
35 | 2310 |  |  | 5.4469 | 5.4469 | 0 | 0 | 0 | 2.1157 | 100% | 100.9497 | 100.9497 | 100.9497 | 100.9497 | 100.9497 | 100.9497 | 100.9497 | 100.9497 | 100.9497 | 100.9497 | 100.9497 | 100.9497 | 100%
36 | 2400 |  |  | 5.9725 | 5.9725 | 0 | 0 | 0 | 2.1467 | 100% | 112.3145 | 112.3145 | 112.3145 | 112.3145 | 112.3145 | 112.3145 | 112.3145 | 112.3145 | 112.3145 | 112.3145 | 112.3145 | 112.3145 | 100%
37 | 2471 |  |  | 6.4147 | 6.4147 | 0 | 0 | 0 | 2.1774 | 100% | 122.3522 | 122.3522 | 122.3522 | 122.3522 | 122.3522 | 122.3522 | 122.3522 | 122.3522 | 122.3522 | 122.3522 | 122.3522 | 122.3522 | 100%
38 | 2542 |  |  | 6.8822 | 6.8822 | 0 | 0 | 0 | 2.2076 | 100% | 133.0916 | 133.0916 | 133.0916 | 133.0916 | 133.0916 | 133.0916 | 133.0916 | 133.0916 | 133.0916 | 133.0916 | 133.0916 | 133.0916 | 100%
39 | 2613 |  |  | 7.3757 | 7.3757 | 0 | 0 | 0 | 2.2375 | 100% | 144.5652 | 144.5652 | 144.5652 | 144.5652 | 144.5652 | 144.5652 | 144.5652 | 144.5652 | 144.5652 | 144.5652 | 144.5652 | 144.5652 | 100%
40 | 2684 |  |  | 7.8962 | 7.8962 | 0 | 0 | 0 | 2.2669 | 100% | 156.8058 | 156.8058 | 156.8058 | 156.8058 | 156.8058 | 156.8058 | 156.8058 | 156.8058 | 156.8058 | 156.8058 | 156.8058 | 156.8058 | 100%
41 | 2755 |  |  | 8.4443 | 8.4443 | 0 | 0 | 0 | 2.2961 | 100% | 169.8469 | 169.8469 | 169.8469 | 169.8469 | 169.8469 | 169.8469 | 169.8469 | 169.8469 | 169.8469 | 169.8469 | 169.8469 | 169.8469 | 100%
42 | 2826 |  |  | 9.0211 | 9.0211 | 0 | 0 | 0 | 2.3249 | 100% | 183.7224 | 183.7224 | 183.7224 | 183.7224 | 183.7224 | 183.7224 | 183.7224 | 183.7224 | 183.7224 | 183.7224 | 183.7224 | 183.7224 | 100%
43 | 2900 |  |  | 9.6534 | 9.6534 | 0 | 0 | 0 | 2.3533 | 100% | 199.0083 | 199.0083 | 199.0083 | 199.0083 | 199.0083 | 199.0083 | 199.0083 | 199.0083 | 199.0083 | 199.0083 | 199.0083 | 199.0083
44 | 2950 |  |  | 10.0992 | 10.0992 | 0 | 0 | 0 | 2.3815 | 100% | 210.689 | 210.689 | 210.689 | 210.689 | 210.689 | 210.689 | 210.689 | 210.689 | 210.689 | 210.689 | 210.689 | 210.689
45 | 3000 |  |  | 10.5603 | 10.5603 | 0 | 0 | 0 | 2.4093 | 100% | 222.8837 | 222.8837 | 222.8837 | 222.8837 | 222.8837 | 222.8837 | 222.8837 | 222.8837 | 222.8837 | 222.8837 | 222.8837 | 222.8837
46 | 3050 |  |  | 11.037 | 11.037 | 0 | 0 | 0 | 2.4369 | 100% | 235.607 | 235.607 | 235.607 | 235.607 | 235.607 | 235.607 | 235.607 | 235.607 | 235.607 | 235.607 | 235.607 | 235.607
47 | 3100 |  |  | 11.5295 | 11.5295 | 0 | 0 | 0 | 2.4641 | 100% | 248.8736 | 248.8736 | 248.8736 | 248.8736 | 248.8736 | 248.8736 | 248.8736 | 248.8736 | 248.8736 | 248.8736 | 248.8736 | 248.8736
48 | 3150 |  |  | 12.0381 | 12.0381 | 0 | 0 | 0 | 2.4911 | 100% | 262.6984 | 262.6984 | 262.6984 | 262.6984 | 262.6984 | 262.6984 | 262.6984 | 262.6984 | 262.6984 | 262.6984 | 262.6984 | 262.6984
49 | 3200 |  |  | 12.5632 | 12.5632 | 0 | 0 | 0 | 2.5178 | 100% | 277.0964 | 277.0964 | 277.0964 | 277.0964 | 277.0964 | 277.0964 | 277.0964 | 277.0964 | 277.0964 | 277.0964 | 277.0964 | 277.0964
0
| 1254.6667 |  |  | 2.5836 | [10 empty] | 0 | 183.7224 | 112.3145 | 5.6157
|  |  | totaal reductie debiet |  | 0% | [9 empty] | 183.7224 | 7.8403 | 0
|  |  |  | 108.5118 | 108.5118 | 0 |  |  |  | gem (- leeg) | 73.0007 | 73.0007 | 73.0007 | 73.0007 | 73.0007 | 73.0007 | 73.0007 | 73.0007 | 73.0007 | 73.0007 | 73.0007 | 73.0007
[5 empty] | 100% | 0% |  |  |  | gem (+ leeg) | 59.1306 | 59.1306 | 59.1306 | 59.1306 | 59.1306 | 59.1306 | 59.1306 | 59.1306 | 59.1306 | 59.1306 | 59.1306 | 59.1306
|  |  | TOTAAL DEBIET (hoofd en WW) | [6 empty] | reductie | 0% | 0% | 0% | 0% | 0% | 0% | 0% | 0% | 0% | 0% | 0% | 0%
0%
[14 empty] | 367.4448 | 174.5363
9.1861
9.1861
183.7224
0
[13 empty] | 0 | 0
[13 empty] | 183.7224 | 0
[13 empty] | 174.5363 | 183.7224
[13 empty] | 0 | 9.1861
3.239%
174.5363

## Max waarden (hidden)
Overzicht maximale waarden rekenmodel reducties fijnstof
waarden in m3/dier/uur
Maximale ventilatie:
Opfok leghennen | 1.73
Leghennen | 8.01
Opfok vleeskuikenouderdieren | 4.86
Vleeskuikenouderdieren | 15
Vleeskuikens | 6.1762
Vleeskalkoenen hennen | 12.35
Vleeskalkoenen hanen | 24.84
Vleeseenden | 12.56
Debiet door droogtunnel |  | rekenwaarde | in overzicht
Opfok leghennen | bandendroger (30%) | 0.807 | 0.85 | Deze waarden staan (nog) niet genoemd in de beschrijvingen.
| platendroger (55%) | 0.838 | 0.85
Leghennen | bandendroger (30%) | 1.835 | 2
| platendroger (55%) | 1.899 | 2
Debiet door warmtewisselaar
ZONDER FILTERS
Reductiepercentage op stalniveau: | 13% |  | 31% |  | 37% |  | 50%
| rekenwaarde | in overzicht | rekenwaarde | in overzicht | rekenwaarde | in overzicht | rekenwaarde | in overzicht
Opfok leghennen | 0.175 | 0.2 | 0.434 | 0.4 | 0.527 | 0.55 | 0.745 | 0.8
Leghennen | 0.439 | 0.4 | 1.048 | 1 | 1.252 | 1.25 | 1.708 | 1.8
Opfok vleeskuikenouderdieren | 0.42 | 0.4 | 1.047 | 1 | 1.279 | 1.3 | 1.84 | 1.9
Vleeskuikenouderdieren | 0.595 | 0.6 | 1.485 | 1.5 | 1.845 | 1.85 | 2.845 | 2.9
Vleeskuikens | 0.357 | 0.35 | 1.001 | 1 | 1.27 | 1.3 | 1.975 | 2
Vleeskalkoenen hennen | 1.245 | 1.1 | 3.17 | 3 | 3.86 | 3.85 | 5.5 | 5.6
Vleeskalkoenen hanen | 2.695 | 2.5 | 6.75 | 6.2 | 8.175 | 8.2 | 11.5 | 11.7
Vleeseenden | 0.88 | 0.8 | 2.485 | 2.3 | 3.12 | 3.15 | 4.73 | 4.8
|  | 0.88353 |  | 0.94637 |  | 0.99741 |  | 1.0182
MET FILTERS
Reductiepercentage op stalniveau: | 13% |  | 31% |  | 37% |  | 50%
| rekenwaarde | in overzicht | rekenwaarde | in overzicht | rekenwaarde | in overzicht | rekenwaarde | in overzicht
Opfok leghennen | 0.141 | 0.15 | 0.346 | 0.35 | 0.418 | 0.4 | 0.581 | 0.6
Leghennen | 0.355 | 0.35 | 0.847 | 0.85 | 1.012 | 1 | 1.369 | 1.4
Opfok vleeskuikenouderdieren | 0.337 | 0.35 | 0.831 | 0.85 | 1.008 | 1.1 | 1.417 | 1.45
Vleeskuikenouderdieren | 0.48 | 0.5 | 1.161 | 1.2 | 1.422 | 1.5 | 2.075 | 2.1
Vleeskuikens | 0.285 | 0.3 | 0.765 | 0.75 | 0.958 | 1 | 1.435 | 1.45
Vleeskalkoenen hennen | 0.999 | 0.9 | 2.51 | 2.5 | 3.045 | 3 | 4.27 | 4.3
Vleeskalkoenen hanen | 2.165 | 2.2 | 5.358 | 5.3 | 6.475 | 6.2 | 9.01 | 9
Vleeseenden | 0.692 | 0.7 | 1.91 | 1.9 | 2.375 | 2.3 | 3.51 | 3.6

## Reductietechnieken (hidden)
| serie alles voetnoot 2 |  |  | A | B | C | D | E | F | G | H | I | J | K | L | M | N | O | P | Q | R | S | T | U | V | W | X | Y
|  |  |  | 0.65 | 0.4 | 0.25 | 0.2 | 0.45 | 0.7 | 0.46 | 0.51 | 0.67 | 0.6 | 0.43 | 0.69 | 0.69 | 0.87 | 0.87 | 0.85 | 0.7 | 0.8 | 0.63 | 0.63 | 0.5 | 0.5
A | chemische wasser | 35% | 0.65 | 57.75% | 74% | 83.75% | 87% | 70.75% | 54.5% | 70.1% | 66.85% | 56.45% | 61% | 72.05% | 55.15% | 55.15% | 43.45% | 43.45% | 44.75% | 54.5% | 48% | 59.05% | 59.05% | 67.5% | 67.5%
B | bio wasser 60% | 60% | 0.4 | 74% | 84% | 90% | 92% | 82% | 72% | 81.6% | 79.6% | 73.2% | 76% | 82.8% | 72.4% | 72.4% | 65.2% | 65.2% | 66% | 72% | 68% | 74.8% | 74.8% | 80% | 80%
C | bio wasser 75% | 75% | 0.25 | 83.75% | 90% | 93.75% | 95% | 88.75% | 82.5% | 88.5% | 87.25% | 83.25% | 85% | 89.25% | 82.75% | 82.75% | 78.25% | 78.25% | 78.75% | 82.5% | 80% | 84.25% | 84.25% | 87.5% | 87.5%
D | biofilter | 80% | 0.2 | 87% | 92% | 95% | 96% | 91% | 86% | 90.8% | 89.8% | 86.6% | 88% | 91.4% | 86.2% | 86.2% | 82.6% | 82.6% | 83% | 86% | 84% | 87.4% | 87.4% | 90% | 90%
GEEN DROOGTUNNEL | bar: A to G; I; L to P; S to V
E | DROOGTUNNEL (PLATEN) 55% | 55% | 0.45 | 70.75% | 82% | 88.75% | 91% | 79.75% | 68.5% | 79.3% | 77.05% | 69.85% | 73% | 80.65% | 68.95% | 68.95% | 60.85% | 60.85% | 61.75% | 68.5% | 64% | 71.65% | 71.65% | 77.5% | 77.5%
F | DROOGTUNNEL (BANDEN) 30% | 30% | 0.7 | 54.5% | 72% | 82.5% | 86% | 68.5% | 51% | 67.8% | 64.3% | 53.1% | 58% | 69.9% | 51.7% | 51.7% | 39.1% | 39.1% | 40.5% | 51% | 44% | 55.9% | 55.9% | 65% | 65%
G | OLIEFILM | 54% | 0.46 | 70.1% | 81.6% | 88.5% | 90.8% | 79.3% | 67.8% | 78.84% | 76.54% | 69.18% | 72.4% | 80.22% | 68.26% | 68.26% | 59.98% | 59.98% | 60.9% | 67.8% | 63.2% | 71.02% | 71.02% | 77% | 77%
H | negatieve ionisatie | 49% | 0.51 | 66.85% | 79.6% | 87.25% | 89.8% | 77.05% | 64.3% | 76.54% | 73.99% | 65.83% | 69.4% | 78.07% | 64.81% | 64.81% | 55.63% | 55.63% | 56.65% | 64.3% | 59.2% | 67.87% | 67.87% | 74.5% | 74.5%
I | water wasser | 33% | 0.67 | 56.45% | 73.2% | 83.25% | 86.6% | 69.85% | 53.1% | 69.18% | 65.83% | 55.11% | 59.8% | 71.19% | 53.77% | 53.77% | 41.71% | 41.71% | 43.05% | 53.1% | 46.4% | 57.79% | 57.79% | 66.5% | 66.5%
J | droogfilter | 40% | 0.6 | 61% | 76% | 85% | 88% | 73% | 58% | 72.4% | 69.4% | 59.8% | 64% | 74.2% | 58.6% | 58.6% | 47.8% | 47.8% | 49% | 58% | 52% | 62.2% | 62.2% | 70% | 70%
K | ionisatiefilter | 57% | 0.43 | 72.05% | 82.8% | 89.25% | 91.4% | 80.65% | 69.9% | 80.22% | 78.07% | 71.19% | 74.2% | 81.51% | 70.33% | 70.33% | 62.59% | 62.59% | 63.45% | 69.9% | 65.6% | 72.91% | 72.91% | 78.5% | 78.5%
L | warmtewisselaar zonder stof 31% | 31% | 0.69 | 55.15% | 72.4% | 82.75% | 86.2% | 68.95% | 51.7% | 68.26% | 64.81% | 53.77% | 58.6% | 70.33% | 52.39% | 52.39% | 39.97% | 39.97% | 41.35% | 51.7% | 44.8% | 56.53% | 56.53% | 65.5% | 65.5%
M | warmtewisselaar met stof 31% | 31% | 0.69 | 55.15% | 72.4% | 82.75% | 86.2% | 68.95% | 51.7% | 68.26% | 64.81% | 53.77% | 58.6% | 70.33% | 52.39% | 52.39% | 39.97% | 39.97% | 41.35% | 51.7% | 44.8% | 56.53% | 56.53% | 65.5% | 65.5%
N | warmtewisselaar zonder stof 13% | 13% | 0.87 | 43.45% | 65.2% | 78.25% | 82.6% | 60.85% | 39.1% | 59.98% | 55.63% | 41.71% | 47.8% | 62.59% | 39.97% | 39.97% | 24.31% | 24.31% | 26.05% | 39.1% | 30.4% | 45.19% | 45.19% | 56.5% | 56.5%
O | warmtewisselaar met stof 13% | 13% | 0.87 | 43.45% | 65.2% | 78.25% | 82.6% | 60.85% | 39.1% | 59.98% | 55.63% | 41.71% | 47.8% | 62.59% | 39.97% | 39.97% | 24.31% | 24.31% | 26.05% | 39.1% | 30.4% | 45.19% | 45.19% | 56.5% | 56.5%
P | oliefim | 15% | 0.85 | 44.75% | 66% | 78.75% | 83% | 61.75% | 40.5% | 60.9% | 56.65% | 43.05% | 49% | 63.45% | 41.35% | 41.35% | 26.05% | 26.05% | 27.75% | 40.5% | 32% | 46.45% | 46.45% | 57.5% | 57.5%
Q | oliefilm | 30% | 0.7 | 54.5% | 72% | 82.5% | 86% | 68.5% | 51% | 67.8% | 64.3% | 53.1% | 58% | 69.9% | 51.7% | 51.7% | 39.1% | 39.1% | 40.5% | 51% | 44% | 55.9% | 55.9% | 65% | 65%
R | strooiselschuif | 20% | 0.8 | 48% | 68% | 80% | 84% | 64% | 44% | 63.2% | 59.2% | 46.4% | 52% | 65.6% | 44.8% | 44.8% | 30.4% | 30.4% | 32% | 44% | 36% | 49.6% | 49.6% | 60% | 60%
S | warmtewisselaar zonder stof 37% | 37% | 0.63 | 59.05% | 74.8% | 84.25% | 87.4% | 71.65% | 55.9% | 71.02% | 67.87% | 57.79% | 62.2% | 72.91% | 56.53% | 56.53% | 45.19% | 45.19% | 46.45% | 55.9% | 49.6% | 60.31% | 60.31% | 68.5% | 68.5%
T | warmtewisselaar met stof 37% | 37% | 0.63 | 59.05% | 74.8% | 84.25% | 87.4% | 71.65% | 55.9% | 71.02% | 67.87% | 57.79% | 62.2% | 72.91% | 56.53% | 56.53% | 45.19% | 45.19% | 46.45% | 55.9% | 49.6% | 60.31% | 60.31% | 68.5% | 68.5%
U | warmtewisselaar zonder stof 50% | 50% | 0.5 | 67.5% | 80% | 87.5% | 90% | 77.5% | 65% | 77% | 74.5% | 66.5% | 70% | 78.5% | 65.5% | 65.5% | 56.5% | 56.5% | 57.5% | 65% | 60% | 68.5% | 68.5% | 75% | 75%
V | warmtewisselaar met stof 50% | 50% | 0.5 | 67.5% | 80% | 87.5% | 90% | 77.5% | 65% | 77% | 74.5% | 66.5% | 70% | 78.5% | 65.5% | 65.5% | 56.5% | 56.5% | 57.5% | 65% | 60% | 68.5% | 68.5% | 75% | 75%
percentages berekend door 1 x (1-%)x(1-%)
| rood | afwijkend
| paars | 1% afwijkend
| blauw | kan niet gecombineerd
GEEN TECHNIEK
| CHEMISCHE WASSER 35% | ALLE VENTILATIELUCHT
CHEMISCHE WASSER 70%
| BIO WASSER 60% | DEEL VENTILATIELUCHT
BIO WASSER 75%
| BIOFILTER | GEEN TECHNIEK
| WATERLUCHTWASSYSTEEM | WATERLUCHTWASSYSTEEM
| DROOGFILTERWAND | DROOGFILTERWAND
| IONISATIEFILTER | IONISATIEFILTER
LUCHTCONDITIONERINGSUNIT
| WARMTEWISSELAAR 13% | ALLE VENTILATIELUCHT
| WARMTEWISSELAAR 31% | 75% VENTILATIE
| WARMTEWISSELAAR 37% | 50% VENTILATIE
| WARMTEWISSELAAR 50% | 25% VENTILATIE
ZONDER STOFFILTER
MET STOFFILTER
PARALLEL GESCHAKELD MET WARMTEWISSELAAR
SERIE GESCHAKELD MET WARMTEWISSELAAR
| JA | JA
| NEE | NEE
GEEN TECHNIEK
NEE
GEEN FILTER
DROGE STOFFILTER 99%
DROOGFILTERUNIT 40%

## eenden (hidden)
Wk | Lft | Debiet | WW | WW | Hoofd debiet WW 0,35 | Hoofd debiet WW | PM10 | PM10 em. norm | PM10 em. +WW +50% | PM10 em. +WW +60% | PM10 em. +WW +70% | PM10 em. +WW +70% | PM10 em. +WW +77% | PM10 em. +WW +80% | PM10 em. +WW +99% | Wk | Lft | gew | Wk | Lft | gew hen | gew haan
|  |  | 0.35 | 4.8 |  | 4.8 | [5 empty] | 4.8 | 4.8 | 4.8 | 4.8
1 | 1 | 0.16613 | 0.16613 | 0.16613 | 0 | 0 | 0.3364 | 0.48956 | 0.24478 | 0.19582 | 0.14687 | 0.14687 | 0.1126 | 0.097912 | 0.0048956 | 1 | 1 | 75 | 1 | 1 | 0.06 | 0.06
1 | 2 | 0.19138 | 0.19138 | 0.19138 | 0 | 0 | 0.48145 | 0.80712 | 0.40356 | 0.32285 | 0.24214 | 0.24214 | 0.18564 | 0.16142 | 0.0080712 | 1 | 2 | 100 | 1 | 2 | 0.07 | 0.07
1 | 3 | 0.21634 | 0.21634 | 0.21634 | 0 | 0 | 0.59378 | 1.1253 | 0.56264 | 0.45011 | 0.33758 | 0.33758 | 0.25882 | 0.22506 | 0.011253 | 1 | 3 | 125 | 1 | 3 | 0.09 | 0.09
1 | 4 | 0.24105 | 0.24105 | 0.24105 | 0 | 0 | 0.68904 | 1.455 | 0.7275 | 0.582 | 0.4365 | 0.4365 | 0.33465 | 0.291 | 0.01455 | 1 | 4 | 150 | 1 | 4 | 0.1 | 0.1
1 | 5 | 0.26556 | 0.26556 | 0.26556 | 0 | 0 | 0.77333 | 1.799 | 0.89949 | 0.71959 | 0.5397 | 0.5397 | 0.41377 | 0.3598 | 0.01799 | 1 | 5 | 175 | 1 | 5 | 0.12 | 0.12
1 | 6 | 0.28989 | 0.28989 | 0.28989 | 0 | 0 | 0.8498 | 2.158 | 1.079 | 0.86319 | 0.6474 | 0.6474 | 0.49634 | 0.4316 | 0.02158 | 1 | 6 | 200 | 1 | 6 | 0.14 | 0.14
1 | 7 | 0.31408 | 0.31408 | 0.31408 | 0 | 0 | 0.92032 | 2.5321 | 1.266 | 1.0128 | 0.75963 | 0.75963 | 0.58238 | 0.50642 | 0.025321 | 1 | 7 | 225 | 1 | 7 | 0.16 | 0.16
2 | 8 | 0.33816 | 0.33816 | 0.33816 | 0 | 0 | 0.98613 | 2.9212 | 1.4606 | 1.1685 | 0.87636 | 0.87636 | 0.67188 | 0.58424 | 0.029212 | 2 | 8 | 250 | 2 | 8 | 0.18 | 0.18
2 | 9 | 0.38617 | 0.38617 | 0.38617 | 0 | 0 | 1.0481 | 3.5454 | 1.7727 | 1.4182 | 1.0636 | 1.0636 | 0.81545 | 0.70908 | 0.035454 | 2 | 9 | 300 | 2 | 9 | 0.2 | 0.21
2 | 10 | 0.43419 | 0.35 | 0.43419 | 0.084187 | 0 | 1.1068 | 4.2096 | 2.5129 | 2.1736 | 1.8342 | 1.2629 | 0.9682 | 0.84191 | 0.042096 | 2 | 10 | 350 | 2 | 10 | 0.22 | 0.24
2 | 11 | 0.48251 | 0.35 | 0.48251 | 0.13251 | 0 | 1.1627 | 4.9145 | 3.1321 | 2.7756 | 2.4191 | 1.4743 | 1.1303 | 0.9829 | 0.049145 | 2 | 11 | 400 | 2 | 11 | 0.25 | 0.27
2 | 12 | 0.53143 | 0.35 | 0.53143 | 0.18143 | 0 | 1.2162 | 5.6619 | 3.7975 | 3.4246 | 3.0517 | 1.6986 | 1.3022 | 1.1324 | 0.056619 | 2 | 12 | 450 | 2 | 12 | 0.28 | 0.31
2 | 13 | 0.58124 | 0.35 | 0.58124 | 0.23124 | 0 | 1.2676 | 6.4542 | 4.511 | 4.1223 | 3.7337 | 1.9363 | 1.4845 | 1.2908 | 0.064542 | 2 | 13 | 500 | 2 | 13 | 0.31 | 0.35
2 | 14 | 0.63221 | 0.35 | 0.63221 | 0.28221 | 0 | 1.3171 | 7.2946 | 5.2754 | 4.8715 | 4.4677 | 2.1884 | 1.6777 | 1.4589 | 0.072946 | 2 | 14 | 550 | 2 | 14 | 0.34 | 0.39
3 | 15 | 0.68464 | 0.35 | 0.68464 | 0.33464 | 0 | 1.365 | 8.1865 | 6.0939 | 5.6754 | 5.2569 | 2.4559 | 1.8829 | 1.6373 | 0.081865 | 3 | 15 | 600 | 3 | 15 | 0.38 | 0.43
3 | 16 | 0.77793 | 0.35 | 0.77793 | 0.42793 | 0 | 1.4113 | 9.6177 | 7.4542 | 7.0214 | 6.5887 | 2.8853 | 2.2121 | 1.9235 | 0.096177 | 3 | 16 | 685 | 3 | 16 | 0.41 | 0.48
3 | 17 | 0.87768 | 0.35 | 0.87768 | 0.52768 | 0 | 1.4563 | 11.1966 | 8.9641 | 8.5176 | 8.0711 | 3.359 | 2.5752 | 2.2393 | 0.11197 | 3 | 17 | 770 | 3 | 17 | 0.45 | 0.52
3 | 18 | 0.98531 | 0.35 | 0.98531 | 0.63531 | 0 | 1.5 | 12.9467 | 10.6473 | 10.1874 | 9.7275 | 3.884 | 2.9777 | 2.5893 | 0.12947 | 3 | 18 | 855 | 3 | 18 | 0.5 | 0.58
3 | 19 | 1.1022 | 0.35 | 1.1022 | 0.75223 | 0 | 1.5425 | 14.8937 | 12.529 | 12.0561 | 11.5831 | 4.4681 | 3.4255 | 2.9787 | 0.14894 | 3 | 19 | 940 | 3 | 19 | 0.54 | 0.63
3 | 20 | 1.2298 | 0.35 | 1.2298 | 0.87985 | 0 | 1.584 | 17.0649 | 14.6367 | 14.151 | 13.6654 | 5.1195 | 3.9249 | 3.413 | 0.17065 | 3 | 20 | 1025 | 3 | 20 | 0.59 | 0.69
3 | 21 | 1.3696 | 0.35 | 1.3696 | 1.0196 | 0 | 1.6245 | 19.4895 | 16.9992 | 16.5012 | 16.0031 | 5.8469 | 4.4826 | 3.8979 | 0.1949 | 3 | 21 | 1110 | 3 | 21 | 0.64 | 0.75
4 | 22 | 1.5323 | 0.35 | 1.5323 | 1.1823 | 0 | 1.664 | 22.3364 | 19.7855 | 19.2753 | 18.7651 | 6.7009 | 5.1374 | 4.4673 | 0.22336 | 4 | 22 | 1200 | 4 | 22 | 0.69 | 0.82
4 | 23 | 1.7015 | 0.35 | 1.7015 | 1.3515 | 0 | 1.7027 | 25.3789 | 22.7686 | 22.2466 | 21.7245 | 7.6137 | 5.8371 | 5.0758 | 0.25379 | 4 | 23 | 1285 | 4 | 23 | 0.74 | 0.89
4 | 24 | 1.8871 | 0.35 | 1.8871 | 1.5371 | 0 | 1.7406 | 28.7736 | 26.1053 | 25.5716 | 25.0379 | 8.6321 | 6.6179 | 5.7547 | 0.28774 | 4 | 24 | 1370 | 4 | 24 | 0.8 | 0.96
4 | 25 | 2.0905 | 0.35 | 2.0905 | 1.7405 | 0 | 1.7777 | 32.5561 | 29.8308 | 29.2857 | 28.7407 | 9.7668 | 7.4879 | 6.5112 | 0.32556 | 4 | 25 | 1455 | 4 | 25 | 0.86 | 1.03
4 | 26 | 2.3133 | 0.35 | 2.3133 | 1.9633 | 0 | 1.8142 | 36.763 | 33.9818 | 33.4256 | 32.8694 | 11.0289 | 8.4555 | 7.3526 | 0.36763 | 4 | 26 | 1540 | 4 | 26 | 0.92 | 1.11
4 | 27 | 2.5567 | 0.35 | 2.5567 | 2.2067 | 0 | 1.8499 | 41.4325 | 38.5966 | 38.0294 | 37.4622 | 12.4298 | 9.5295 | 8.2865 | 0.41433 | 4 | 27 | 1625 | 4 | 27 | 0.99 | 1.19
4 | 28 | 2.8222 | 0.35 | 2.8222 | 2.4722 | 0 | 1.8851 | 46.6041 | 43.7143 | 43.1363 | 42.5583 | 13.9812 | 10.7189 | 9.3208 | 0.46604 | 4 | 28 | 1710 | 4 | 28 | 1.05 | 1.27
5 | 29 | 3.1291 | 0.35 | 3.1291 | 2.7791 | 0 | 1.9196 | 52.6171 | 49.6743 | 49.0858 | 48.4972 | 15.7851 | 12.1019 | 10.5234 | 0.52617 | 5 | 29 | 1800 | 5 | 29 | 1.12 | 1.36
5 | 30 | 3.4446 | 0.35 | 3.4446 | 3.0946 | 0 | 1.9535 | 58.9471 | 55.9523 | 55.3533 | 54.7544 | 17.6841 | 13.5578 | 11.7894 | 0.58947 | 5 | 30 | 1885 | 5 | 30 | 1.19 | 1.45
5 | 31 | 3.7865 | 0.35 | 3.7865 | 3.4365 | 0 | 1.987 | 65.9071 | 62.8611 | 62.2519 | 61.6427 | 19.7721 | 15.1586 | 13.1814 | 0.65907 | 5 | 31 | 1970 | 5 | 31 | 1.27 | 1.54
5 | 32 | 4.1563 | 0.35 | 4.1563 | 3.8063 | 0 | 2.0199 | 73.5413 | 70.4449 | 69.8256 | 69.2063 | 22.0624 | 16.9145 | 14.7083 | 0.73541 | 5 | 32 | 2055 | 5 | 32 | 1.34 | 1.64
5 | 33 | 4.5554 | 0.35 | 4.5554 | 4.2054 | 0 | 2.0523 | 81.8953 | 78.7492 | 78.12 | 77.4907 | 24.5686 | 18.8359 | 16.3791 | 0.81895 | 5 | 33 | 2140 | 5 | 33 | 1.42 | 1.74
5 | 34 | 4.9851 | 0.35 | 4.8 | 4.6351 | 0.18511 | 2.0842 | 91.0155 | 87.8205 | 87.1815 | 86.5425 | 29.6704 | 23.5359 | 20.9068 | 4.256 | 5 | 34 | 2225 | 5 | 34 | 1.5 | 1.84
5 | 35 | 5.4469 | 0.35 | 4.8 | 5.0969 | 0.64694 | 2.1157 | 100.9497 | 97.7064 | 97.0577 | 96.409 | 38.6779 | 32.4507 | 29.7819 | 12.8796 | 5 | 35 | 2310 | 5 | 35 | 1.59 | 1.95
6 | 36 | 5.9725 | 0.35 | 4.8 | 5.6225 | 1.1725 | 2.1467 | 112.3145 | 109.0236 | 108.3654 | 107.7072 | 49.1288 | 42.8102 | 40.1023 | 22.9519 | 6 | 36 | 2400 | 6 | 36 | 1.67 | 2.06
6 | 37 | 6.4147 | 0.35 | 4.8 | 6.0647 | 1.6147 | 2.1774 | 122.3522 | 119.0143 | 118.3467 | 117.6791 | 58.2647 | 51.8559 | 49.1093 | 31.7141 | 6 | 37 | 2471 | 6 | 37 | 1.76 | 2.17
6 | 38 | 6.8822 | 0.35 | 4.8 | 6.5322 | 2.0822 | 2.2076 | 133.0916 | 129.7073 | 129.0305 | 128.3536 | 68.114 | 61.6163 | 58.8315 | 41.1947 | 6 | 38 | 2542 | 6 | 38 | 1.85 | 2.28
6 | 39 | 7.3757 | 0.35 | 4.8 | 7.0257 | 2.5757 | 2.2375 | 144.5652 | 141.1352 | 140.4492 | 139.7632 | 78.7088 | 72.1232 | 69.3007 | 51.4254 | 6 | 39 | 2613 | 6 | 39 | 1.94 | 2.4
6 | 40 | 7.8962 | 0.35 | 4.8 | 7.5462 | 3.0962 | 2.2669 | 156.8058 | 153.3306 | 152.6356 | 151.9405 | 90.0814 | 83.409 | 80.5494 | 62.4384 | 6 | 40 | 2684 | 6 | 40 | 2.03 | 2.52
6 | 41 | 8.4443 | 0.35 | 4.8 | 8.0943 | 3.6443 | 2.2961 | 169.8469 | 166.327 | 165.623 | 164.9191 | 102.2649 | 95.5067 | 92.6103 | 74.2666 | 6 | 41 | 2755 | 6 | 41 | 2.13 | 2.64
6 | 42 | 9.0211 | 0.35 | 4.8 | 8.6711 | 4.2211 | 2.3249 | 183.7224 | 180.1584 | 179.4456 | 178.7327 | 115.2928 | 108.4499 | 105.5172 | 86.9434 | 6 | 42 | 2826 | 6 | 42 | 2.23 | 2.77
7 | 43 | 9.6534 | 0.35 | 4.8 | 9.3034 | 4.8534 | 2.3533 | 199.0083 | 195.4006 | 194.679 | 193.9575 | 129.7408 | 122.814 | 119.8454 | 101.0443 | 7 | 43 | 2900 | 7 | 43 | 2.33 | 2.9
7 | 44 | 10.0992 | 0.35 | 4.8 | 9.7492 | 5.2992 | 2.3815 | 210.689 | 207.0381 | 206.308 | 205.5778 | 140.593 | 133.5834 | 130.5793 | 111.5532 | 7 | 44 | 2950 | 7 | 44 | 2.43 | 3.03
7 | 45 | 10.5603 | 0.35 | 4.8 | 10.2103 | 5.7603 | 2.4093 | 222.8837 | 219.1902 | 218.4515 | 217.7128 | 151.9682 | 144.8767 | 141.8374 | 122.589 | 7 | 45 | 3000 | 7 | 45 | 2.53 | 3.17
7 | 46 | 11.037 | 0.35 | 4.8 | 10.687 | 6.237 | 2.4369 | 235.607 | 231.8712 | 231.1241 | 230.3769 | 163.8808 | 156.7082 | 153.6342 | 134.1657 | 7 | 46 | 3050 | 7 | 46 | 2.64 | 3.3
7 | 47 | 11.5295 | 0.35 | 4.8 | 11.1795 | 6.7295 | 2.4641 | 248.8736 | 245.0961 | 244.3406 | 243.5851 | 176.3451 | 169.0923 | 165.9839 | 146.2976 | 7 | 47 | 3100 | 7 | 47 | 2.74 | 3.44
7 | 48 | 12.0381 | 0.35 | 4.8 | 11.6881 | 7.2381 | 2.4911 | 262.6984 | 258.8795 | 258.1157 | 257.352 | 189.3759 | 182.0436 | 178.9012 | 158.9994 | 7 | 48 | 3150 | 7 | 48 | 2.85 | 3.59
7 | 49 | 12.5632 | 0.35 | 4.8 | 12.2132 | 7.7632 | 2.5178 | 277.0964 | 273.2366 | 272.4646 | 271.6927 | 202.9878 | 195.5769 | 192.4008 | 172.2856 | 7 | 49 | 3200 | 7 | 49 | 2.96 | 3.73
[19 empty] | 8 | 50 | 3.07 | 3.88
[7 empty] | PM10 | 73.0007 | 70.4565 | 69.9477 | 69.4388 | 40.75 | 37.5249 | 36.1428 | 27.389 |  |  |  | 8 | 51 | 3.18 | 4.03
[7 empty] | vleeskuikens |  | 3.485% | 4.182% | 4.879% | 44.18% | 48.6% | 50.49% | 62.48% |  |  |  | 8 | 52 | 3.3 | 4.18
[19 empty] | 8 | 53 | 3.41 | 4.33
[19 empty] | 8 | 54 | 3.53 | 4.49
[19 empty] | 8 | 55 | 3.64 | 4.65
[19 empty] | 8 | 56 | 3.76 | 4.81
[19 empty] | 9 | 57 | 3.88 | 4.97
[19 empty] | 9 | 58 | 4 | 5.13
[19 empty] | 9 | 59 | 4.13 | 5.3
[19 empty] | 9 | 60 | 4.25 | 5.47
[19 empty] | 9 | 61 | 4.37 | 5.64
[19 empty] | 9 | 62 | 4.5 | 5.81
[19 empty] | 9 | 63 | 4.62 | 5.98
[19 empty] | 10 | 64 | 4.75 | 6.16
[19 empty] | 10 | 65 | 4.87 | 6.33
[19 empty] | 10 | 66 | 5 | 6.51
[19 empty] | 10 | 67 | 5.13 | 6.69
[19 empty] | 10 | 68 | 5.25 | 6.87
[19 empty] | 10 | 69 | 5.38 | 7.05
[19 empty] | 10 | 70 | 5.51 | 7.23
[19 empty] | 11 | 71 | 5.64 | 7.42
[19 empty] | 11 | 72 | 5.77 | 7.6
[19 empty] | 11 | 73 | 5.9 | 7.79
[19 empty] | 11 | 74 | 6.03 | 7.97
[19 empty] | 11 | 75 | 6.16 | 8.16
[19 empty] | 11 | 76 | 6.29 | 8.35
[19 empty] | 11 | 77 | 6.42 | 8.54
[19 empty] | 12 | 78 | 6.55 | 8.73
[19 empty] | 12 | 79 | 6.68 | 8.92
[19 empty] | 12 | 80 | 6.81 | 9.11
[19 empty] | 12 | 81 | 6.94 | 9.3
[19 empty] | 12 | 82 | 7.07 | 9.5
[19 empty] | 12 | 83 | 7.2 | 9.69
[19 empty] | 12 | 84 | 7.32 | 9.88
[19 empty] | 13 | 85 | 7.45 | 10.08
[19 empty] | 13 | 86 | 7.58 | 10.27
[19 empty] | 13 | 87 | 7.71 | 10.47
[19 empty] | 13 | 88 | 7.84 | 10.66
[19 empty] | 13 | 89 | 7.97 | 10.85
[19 empty] | 13 | 90 | 8.09 | 11.05
[19 empty] | 13 | 91 | 8.22 | 11.24
[19 empty] | 14 | 92 | 8.35 | 11.44
[19 empty] | 14 | 93 | 8.47 | 11.63
[19 empty] | 14 | 94 | 8.6 | 11.83
[19 empty] | 14 | 95 | 8.72 | 12.02
[19 empty] | 14 | 96 | 8.85 | 12.22
[19 empty] | 14 | 97 | 8.97 | 12.41
[19 empty] | 14 | 98 | 9.09 | 12.61
[19 empty] | 15 | 99 | 9.22 | 12.8
[19 empty] | 15 | 100 | 9.34 | 13
[19 empty] | 15 | 101 | 9.46 | 13.19
[19 empty] | 15 | 102 | 9.58 | 13.38
[19 empty] | 15 | 103 | 9.7 | 13.58
[19 empty] | 15 | 104 | 9.82 | 13.77
[19 empty] | 15 | 105 | 9.94 | 13.96
[19 empty] | 16 | 106 | 10.05 | 14.15
[19 empty] | 16 | 107 | 10.17 | 14.35
[19 empty] | 16 | 108 | 10.29 | 14.54
[19 empty] | 16 | 109 | 10.4 | 14.73
[19 empty] | 16 | 110 | 10.52 | 14.92
[19 empty] | 16 | 111 | 10.63 | 15.11
[19 empty] | 16 | 112 | 10.74 | 15.3
[19 empty] | 17 | 113 | 10.85 | 15.49
[19 empty] | 17 | 114 | 10.97 | 14.58
[19 empty] | 17 | 115 | 11.07 | 15.86
[19 empty] | 17 | 116 | 11.18 | 16.05
[19 empty] | 17 | 117 | 11.29 | 16.24
[19 empty] | 17 | 118 | 11.4 | 16.42
[19 empty] | 17 | 119 | 11.5 | 16.61
[19 empty] | 18 | 120 | 11.61 | 16.8
[19 empty] | 18 | 121 | 11.71 | 16.98
[19 empty] | 18 | 122 | 11.82 | 17.16
[19 empty] | 18 | 123 | 11.92 | 17.35
[19 empty] | 18 | 124 | 12.02 | 17.53
[19 empty] | 18 | 125 | 12.12 | 17.71
[19 empty] | 18 | 126 | 12.22 | 17.9
[19 empty] | 19 | 127 | 12.32 | 18.08
[19 empty] | 19 | 128 | 12.41 | 18.26
[19 empty] | 19 | 129 | 12.51 | 18.44
[19 empty] | 19 | 130 | 12.6 | 18.62
[19 empty] | 19 | 131 | 12.7 | 18.8
[19 empty] | 19 | 132 | 12.79 | 18.98
[19 empty] | 19 | 133 | 12.88 | 19.16
[19 empty] | 20 | 134 | 12.97 | 19.33
[19 empty] | 20 | 135 | 13.06 | 19.51
[19 empty] | 20 | 136 | 12.15 | 19.69
[19 empty] | 20 | 137 | 13.23 | 19.86
[19 empty] | 20 | 138 | 13.32 | 20.04
[19 empty] | 20 | 139 | 13.4 | 20.22
[19 empty] | 20 | 140 | 13.49 | 20.39
[19 empty] | 21 | 141 |  | 20.57
[19 empty] | 21 | 142 |  | 20.74
[19 empty] | 21 | 143 |  | 20.91
[19 empty] | 21 | 144 |  | 21.09
[19 empty] | 21 | 145 |  | 21.26
[19 empty] | 21 | 146 |  | 21.43
[19 empty] | 21 | 147 |  | 21.6
[19 empty] | 22 | 148 |  | 21.78
[19 empty] | 22 | 149 |  | 21.95
[19 empty] | 22 | 150 |  | 22.12
[19 empty] | 22 | 151 |  | 22.29
[19 empty] | 22 | 152 |  | 22.46
[19 empty] | 22 | 153 |  | 22.63
[19 empty] | 22 | 154 |  | 22.8
[19 empty] | 23 | 155 |  | 22.97
[19 empty] | 23 | 156 |  | 23.14
[19 empty] | 23 | 157 |  | 23.31
[19 empty] | 23 | 158 |  | 23.48
[19 empty] | 23 | 159 |  | 23.65
[19 empty] | 23 | 160 |  | 23.82
[19 empty] | 23 | 161 |  | 23.98
[19 empty] | 24 | 162 |  | 24.15
[19 empty] | 24 | 163 |  | 24.32
[19 empty] | 24 | 164 |  | 24.49
[19 empty] | 24 | 165 |  | 24.65
[19 empty] | 24 | 166 |  | 24.82
[19 empty] | 24 | 167 |  | 24.99
[19 empty] | 24 | 168 |  | 25.15