## T.1.1 Normwaarden v1.0.0
Normsoort | Normsoort id | Normwaarde | Grootheid | Grootheid id | Parameter - aquo oud | Parameter - aquo nieuw | SIKB ID | paramDef | Hoedanigheid | Hoedanigheid id | Eenheid | Eenheid id
MW Ind | 3 | 0.25 | MASSFTE | 2725 | 111TClC2a | 111TClC2a | 4 | 1,1,1-trichloorethaan | dg | 1 | mg/kg | 58
MW won | 2 | 0.25 | MASSFTE | 2725 | 111TClC2a | 111TClC2a | 4 | 1,1,1-trichloorethaan | dg | 1 | mg/kg | 58
AW droog | 5 | 0.25 | MASSFTE | 2725 | 111TClC2a | 111TClC2a | 4 | 1,1,1-trichloorethaan | dg | 1 | mg/kg | 58
IW droog | 1 | 15 | MASSFTE | 2725 | 111TClC2a | 111TClC2a | 4 | 1,1,1-trichloorethaan | dg | 1 | mg/kg | 58
MW won | 2 | 0.3 | MASSFTE | 2725 | 112TClC2a | 112TClC2a | 6 | 1,1,2-trichloorethaan | dg | 1 | mg/kg | 58
MW Ind | 3 | 0.3 | MASSFTE | 2725 | 112TClC2a | 112TClC2a | 6 | 1,1,2-trichloorethaan | dg | 1 | mg/kg | 58
AW droog | 5 | 0.3 | MASSFTE | 2725 | 112TClC2a | 112TClC2a | 6 | 1,1,2-trichloorethaan | dg | 1 | mg/kg | 58
IW droog | 1 | 10 | MASSFTE | 2725 | 112TClC2a | 112TClC2a | 6 | 1,1,2-trichloorethaan | dg | 1 | mg/kg | 58
AW droog | 5 | 0.2 | MASSFTE | 2725 | 11DClC2a | 11DClC2a | 8 | 1,1-dichloorethaan | dg | 1 | mg/kg | 58
MW Ind | 3 | 0.2 | MASSFTE | 2725 | 11DClC2a | 11DClC2a | 8 | 1,1-dichloorethaan | dg | 1 | mg/kg | 58
IW droog | 1 | 15 | MASSFTE | 2725 | 11DClC2a | 11DClC2a | 8 | 1,1-dichloorethaan | dg | 1 | mg/kg | 58
MW won | 2 | 0.2 | MASSFTE | 2725 | 11DClC2a | 11DClC2a | 8 | 1,1-dichloorethaan | dg | 1 | mg/kg | 58
IW droog | 1 | 300 | MASSFTE | 2725 | 11DClC2e | 11DClC2e | 9 | 1,1-dichlooretheen | dg | 1 | ug/kg | 131
AW droog | 5 | 300 | MASSFTE | 2725 | 11DClC2e | 11DClC2e | 9 | 1,1-dichlooretheen | dg | 1 | ug/kg | 131
MW Ind | 3 | 300 | MASSFTE | 2725 | 11DClC2e | 11DClC2e | 9 | 1,1-dichlooretheen | dg | 1 | ug/kg | 131
MW won | 2 | 300 | MASSFTE | 2725 | 11DClC2e | 11DClC2e | 9 | 1,1-dichlooretheen | dg | 1 | ug/kg | 131
MW Ind | 3 | 450 | MASSFTE | 2725 | 123TC1yBen | 123TC1yBen | 29 | 1,2,3-trimethylbenzeen | dg | 1 | ug/kg | 131
AW droog | 5 | 450 | MASSFTE | 2725 | 123TC1yBen | 123TC1yBen | 29 | 1,2,3-trimethylbenzeen | dg | 1 | ug/kg | 131
MW won | 2 | 450 | MASSFTE | 2725 | 123TC1yBen | 123TC1yBen | 29 | 1,2,3-trimethylbenzeen | dg | 1 | ug/kg | 131
MW Ind | 3 | 450 | MASSFTE | 2725 | 124TC1yBen | 124TC1yBen | 33 | 1,2,4-trimethylbenzeen | dg | 1 | ug/kg | 131
AW droog | 5 | 450 | MASSFTE | 2725 | 124TC1yBen | 124TC1yBen | 33 | 1,2,4-trimethylbenzeen | dg | 1 | ug/kg | 131
MW won | 2 | 450 | MASSFTE | 2725 | 124TC1yBen | 124TC1yBen | 33 | 1,2,4-trimethylbenzeen | dg | 1 | ug/kg | 131
MW won | 2 | 0.2 | MASSFTE | 2725 | 12DClC2a | 12DClC2a | 36 | 1,2-dichloorethaan | dg | 1 | mg/kg | 58
MW Ind | 3 | 4 | MASSFTE | 2725 | 12DClC2a | 12DClC2a | 36 | 1,2-dichloorethaan | dg | 1 | mg/kg | 58
IW droog | 1 | 6.4 | MASSFTE | 2725 | 12DClC2a | 12DClC2a | 36 | 1,2-dichloorethaan | dg | 1 | mg/kg | 58
AW droog | 5 | 0.2 | MASSFTE | 2725 | 12DClC2a | 12DClC2a | 36 | 1,2-dichloorethaan | dg | 1 | mg/kg | 58
MW Ind | 3 | 450 | MASSFTE | 2725 | 135TC1yBen | 135TC1yBen | 45 | 1,3,5-trimethylbenzeen | dg | 1 | ug/kg | 131
AW droog | 5 | 450 | MASSFTE | 2725 | 135TC1yBen | 135TC1yBen | 45 | 1,3,5-trimethylbenzeen | dg | 1 | ug/kg | 131
MW won | 2 | 450 | MASSFTE | 2725 | 135TC1yBen | 135TC1yBen | 45 | 1,3,5-trimethylbenzeen | dg | 1 | ug/kg | 131
MW Ind | 3 | 450 | MASSFTE | 2725 | 2C2yTol | 2C2yTol | 154 | 2-ethyltolueen | dg | 1 | ug/kg | 131
AW droog | 5 | 450 | MASSFTE | 2725 | 2C2yTol | 2C2yTol | 154 | 2-ethyltolueen | dg | 1 | ug/kg | 131
MW won | 2 | 450 | MASSFTE | 2725 | 2C2yTol | 2C2yTol | 154 | 2-ethyltolueen | dg | 1 | ug/kg | 131
MW won | 2 | 0.75 | MASSFTE | 2725 | 2C3ol | 2C3ol | 174 | 2-propanol | dg | 1 | mg/kg | 58
AW droog | 5 | 0.75 | MASSFTE | 2725 | 2C3ol | 2C3ol | 174 | 2-propanol | dg | 1 | mg/kg | 58
MW Ind | 3 | 0.75 | MASSFTE | 2725 | 2C3ol | 2C3ol | 174 | 2-propanol | dg | 1 | mg/kg | 58
MW Ind | 3 | 450 | MASSFTE | 2725 | 3C2yTol | 3C2yTol | 202 | 3-ethyltolueen | dg | 1 | ug/kg | 131
AW droog | 5 | 450 | MASSFTE | 2725 | 3C2yTol | 3C2yTol | 202 | 3-ethyltolueen | dg | 1 | ug/kg | 131
MW won | 2 | 450 | MASSFTE | 2725 | 3C2yTol | 3C2yTol | 202 | 3-ethyltolueen | dg | 1 | ug/kg | 131
IW droog | 1 | 4 | MASSFTE | 2725 | MCPA | MCPA | 225 | 2-methyl-4-chloorfenoxyazijnzuur | dg | 1 | mg/kg | 58
MW Ind | 3 | 0.55 | MASSFTE | 2725 | MCPA | MCPA | 225 | 2-methyl-4-chloorfenoxyazijnzuur | dg | 1 | mg/kg | 58
AW droog | 5 | 0.55 | MASSFTE | 2725 | MCPA | MCPA | 225 | 2-methyl-4-chloorfenoxyazijnzuur | dg | 1 | mg/kg | 58
MW won | 2 | 0.55 | MASSFTE | 2725 | MCPA | MCPA | 225 | 2-methyl-4-chloorfenoxyazijnzuur | dg | 1 | mg/kg | 58
AW droog | 5 | 450 | MASSFTE | 2725 | 4C2yTol | 4C2yTol | 232 | 4-ethyltolueen | dg | 1 | ug/kg | 131
MW Ind | 3 | 450 | MASSFTE | 2725 | 4C2yTol | 4C2yTol | 232 | 4-ethyltolueen | dg | 1 | ug/kg | 131
MW won | 2 | 450 | MASSFTE | 2725 | 4C2yTol | 4C2yTol | 232 | 4-ethyltolueen | dg | 1 | ug/kg | 131
MW Ind | 3 | 100 | MASSFTE | 2725 | aclntl | aclntl | 254 | acrylonitril | dg | 1 | ug/kg | 131
AW droog | 5 | 100 | MASSFTE | 2725 | aclntl | aclntl | 254 | acrylonitril | dg | 1 | ug/kg | 131
MW won | 2 | 100 | MASSFTE | 2725 | aclntl | aclntl | 254 | acrylonitril | dg | 1 | ug/kg | 131
IW droog | 1 | 320 | MASSFTE | 2725 | aldn | aldn | 268 | aldrin | dg | 1 | ug/kg | 131
AW droog | 5 | 0.9 | MASSFTE | 2725 | aedsfn | aedsfn | 269 | alfa-endosulfan | dg | 1 | ug/kg | 131
IW droog | 1 | 4000 | MASSFTE | 2725 | aedsfn | aedsfn | 269 | alfa-endosulfan | dg | 1 | ug/kg | 131
MW Ind | 3 | 100 | MASSFTE | 2725 | aedsfn | aedsfn | 269 | alfa-endosulfan | dg | 1 | ug/kg | 131
MW won | 2 | 0.9 | MASSFTE | 2725 | aedsfn | aedsfn | 269 | alfa-endosulfan | dg | 1 | ug/kg | 131
MW Ind | 3 | 500 | MASSFTE | 2725 | aHCH | aHCH | 271 | alfa-hexachloorcyclohexaan | dg | 1 | ug/kg | 131
MW won | 2 | 1 | MASSFTE | 2725 | aHCH | aHCH | 271 | alfa-hexachloorcyclohexaan | dg | 1 | ug/kg | 131
AW droog | 5 | 1 | MASSFTE | 2725 | aHCH | aHCH | 271 | alfa-hexachloorcyclohexaan | dg | 1 | ug/kg | 131
IW droog | 1 | 17000 | MASSFTE | 2725 | aHCH | aHCH | 271 | alfa-hexachloorcyclohexaan | dg | 1 | ug/kg | 131
IW droog | 1 | 22 | MASSFTE | 2725 | Sb | Sb | 301 | antimoon | dg | 1 | mg/kg | 58
AW droog | 5 | 4 | MASSFTE | 2725 | Sb | Sb | 301 | antimoon | dg | 1 | mg/kg | 58
MW won | 2 | 15 | MASSFTE | 2725 | Sb | Sb | 301 | antimoon | dg | 1 | mg/kg | 58
MW Ind | 3 | 22 | MASSFTE | 2725 | Sb | Sb | 301 | antimoon | dg | 1 | mg/kg | 58
ETW | 4 | 9 | MASSFTE | 2725 | Sb | Sb | 301 | antimoon | dg | 1 | mg/kg | 58
MW Ind | 3 | 76 | MASSFTE | 2725 | As | As | 310 | arseen | dg | 1 | mg/kg | 58
IW droog | 1 | 76 | MASSFTE | 2725 | As | As | 310 | arseen | dg | 1 | mg/kg | 58
MW won | 2 | 27 | MASSFTE | 2725 | As | As | 310 | arseen | dg | 1 | mg/kg | 58
AW droog | 5 | 20 | MASSFTE | 2725 | As | As | 310 | arseen | dg | 1 | mg/kg | 58
ETW | 4 | 42 | MASSFTE | 2725 | As | As | 310 | arseen | dg | 1 | mg/kg | 58
MW Ind | 3 | 500 | MASSFTE | 2725 | atzne | atzne | 325 | atrazine | dg | 1 | ug/kg | 131
IW droog | 1 | 710 | MASSFTE | 2725 | atzne | atzne | 325 | atrazine | dg | 1 | ug/kg | 131
AW droog | 5 | 35 | MASSFTE | 2725 | atzne | atzne | 325 | atrazine | dg | 1 | ug/kg | 131
MW won | 2 | 35 | MASSFTE | 2725 | atzne | atzne | 325 | atrazine | dg | 1 | ug/kg | 131
MW won | 2 | 7.5 | MASSFTE | 2725 | C1yazfs | C1yazfs | 328 | methylazinfos | dg | 1 | ug/kg | 131
MW Ind | 3 | 7.5 | MASSFTE | 2725 | C1yazfs | C1yazfs | 328 | methylazinfos | dg | 1 | ug/kg | 131
AW droog | 5 | 7.5 | MASSFTE | 2725 | C1yazfs | C1yazfs | 328 | methylazinfos | dg | 1 | ug/kg | 131
MW won | 2 | 0.2 | MASSFTE | 2725 | Ben | Ben | 342 | benzeen | dg | 1 | mg/kg | 58
IW droog | 1 | 1.1 | MASSFTE | 2725 | Ben | Ben | 342 | benzeen | dg | 1 | mg/kg | 58
AW droog | 5 | 0.2 | MASSFTE | 2725 | Ben | Ben | 342 | benzeen | dg | 1 | mg/kg | 58
MW Ind | 3 | 1 | MASSFTE | 2725 | Ben | Ben | 342 | benzeen | dg | 1 | mg/kg | 58
IW droog | 1 | 48000 | MASSFTE | 2725 | benzC4yFt | benzC4yFt | 361 | benzylbutylftalaat | dg | 1 | ug/kg | 131
MW won | 2 | 2600 | MASSFTE | 2725 | benzC4yFt | benzC4yFt | 361 | benzylbutylftalaat | dg | 1 | ug/kg | 131
AW droog | 5 | 70 | MASSFTE | 2725 | benzC4yFt | benzC4yFt | 361 | benzylbutylftalaat | dg | 1 | ug/kg | 131
MW Ind | 3 | 48000 | MASSFTE | 2725 | benzC4yFt | benzC4yFt | 361 | benzylbutylftalaat | dg | 1 | ug/kg | 131
MW won | 2 | 2 | MASSFTE | 2725 | bHCH | bHCH | 366 | beta-hexachloorcyclohexaan | dg | 1 | ug/kg | 131
AW droog | 5 | 2 | MASSFTE | 2725 | bHCH | bHCH | 366 | beta-hexachloorcyclohexaan | dg | 1 | ug/kg | 131
MW Ind | 3 | 500 | MASSFTE | 2725 | bHCH | bHCH | 366 | beta-hexachloorcyclohexaan | dg | 1 | ug/kg | 131
IW droog | 1 | 1600 | MASSFTE | 2725 | bHCH | bHCH | 366 | beta-hexachloorcyclohexaan | dg | 1 | ug/kg | 131
MW Ind | 3 | 60000 | MASSFTE | 2725 | DEHP | DEHP | 382 | bis(2-ethylhexyl)ftalaat (DEHP) | dg | 1 | ug/kg | 131
AW droog | 5 | 45 | MASSFTE | 2725 | DEHP | DEHP | 382 | bis(2-ethylhexyl)ftalaat (DEHP) | dg | 1 | ug/kg | 131
MW won | 2 | 8300 | MASSFTE | 2725 | DEHP | DEHP | 382 | bis(2-ethylhexyl)ftalaat (DEHP) | dg | 1 | ug/kg | 131
IW droog | 1 | 60000 | MASSFTE | 2725 | DEHP | DEHP | 382 | bis(2-ethylhexyl)ftalaat (DEHP) | dg | 1 | ug/kg | 131
AW droog | 5 | 2 | MASSFTE | 2725 | NC4ol | C4ol | 406 | butanol | dg | 1 | mg/kg | 58
MW Ind | 3 | 2 | MASSFTE | 2725 | NC4ol | C4ol | 406 | butanol | dg | 1 | mg/kg | 58
MW won | 2 | 2 | MASSFTE | 2725 | NC4ol | C4ol | 406 | butanol | dg | 1 | mg/kg | 58
MW Ind | 3 | 2 | MASSFTE | 2725 | NC4yactt | C4yactt | 412 | butylacetaat | dg | 1 | mg/kg | 58
AW droog | 5 | 2 | MASSFTE | 2725 | NC4yactt | C4yactt | 412 | butylacetaat | dg | 1 | mg/kg | 58
MW won | 2 | 2 | MASSFTE | 2725 | NC4yactt | C4yactt | 412 | butylacetaat | dg | 1 | mg/kg | 58
AW droog | 5 | 0.6 | MASSFTE | 2725 | Cd | Cd | 441 | cadmium | dg | 1 | mg/kg | 58
MW won | 2 | 1.2 | MASSFTE | 2725 | Cd | Cd | 441 | cadmium | dg | 1 | mg/kg | 58
IW droog | 1 | 13 | MASSFTE | 2725 | Cd | Cd | 441 | cadmium | dg | 1 | mg/kg | 58
MW Ind | 3 | 4.3 | MASSFTE | 2725 | Cd | Cd | 441 | cadmium | dg | 1 | mg/kg | 58
ETW | 4 | 4.3 | MASSFTE | 2725 | Cd | Cd | 441 | cadmium | dg | 1 | mg/kg | 58
MW Ind | 3 | 450 | MASSFTE | 2725 | cbrl | carbrl | 458 | carbaryl | dg | 1 | ug/kg | 131
AW droog | 5 | 150 | MASSFTE | 2725 | cbrl | carbrl | 458 | carbaryl | dg | 1 | ug/kg | 131
MW won | 2 | 150 | MASSFTE | 2725 | cbrl | carbrl | 458 | carbaryl | dg | 1 | ug/kg | 131
IW droog | 1 | 450 | MASSFTE | 2725 | cbrl | carbrl | 458 | carbaryl | dg | 1 | ug/kg | 131
MW won | 2 | 17 | MASSFTE | 2725 | cbfrn | carbfrn | 462 | carbofuran | dg | 1 | ug/kg | 131
IW droog | 1 | 17 | MASSFTE | 2725 | cbfrn | carbfrn | 462 | carbofuran | dg | 1 | ug/kg | 131
AW droog | 5 | 17 | MASSFTE | 2725 | cbfrn | carbfrn | 462 | carbofuran | dg | 1 | ug/kg | 131
MW Ind | 3 | 17 | MASSFTE | 2725 | cbfrn | carbfrn | 462 | carbofuran | dg | 1 | ug/kg | 131
MW Ind | 3 | 100 | MASSFTE | 2725 | sCldn | sCldn | 480 | som chloordaan (som cis- en trans-) | dg | 1 | ug/kg | 131
AW droog | 5 | 2 | MASSFTE | 2725 | sCldn | sCldn | 480 | som chloordaan (som cis- en trans-) | dg | 1 | ug/kg | 131
MW won | 2 | 2 | MASSFTE | 2725 | sCldn | sCldn | 480 | som chloordaan (som cis- en trans-) | dg | 1 | ug/kg | 131
IW droog | 1 | 4000 | MASSFTE | 2725 | sCldn | sCldn | 480 | som chloordaan (som cis- en trans-) | dg | 1 | ug/kg | 131
AW droog | 5 | 0.07 | MASSFTE | 2725 | s12ClNaf | s12ClNaf | 491 | som 1- en 2-chloornaftaleen | dg | 1 | mg/kg | 58
MW Ind | 3 | 10 | MASSFTE | 2725 | s12ClNaf | s12ClNaf | 491 | som 1- en 2-chloornaftaleen | dg | 1 | mg/kg | 58
IW droog | 1 | 23 | MASSFTE | 2725 | s12ClNaf | s12ClNaf | 491 | som 1- en 2-chloornaftaleen | dg | 1 | mg/kg | 58
MW won | 2 | 0.07 | MASSFTE | 2725 | s12ClNaf | s12ClNaf | 491 | som 1- en 2-chloornaftaleen | dg | 1 | mg/kg | 58
Voetnoot: Zeezand | -1 | 200 | MASSFTE | 2725 | Cl | Cl | 508 | chloride | dg | 1 | mg/kg | 58
AW droog | 5 | 55 | MASSFTE | 2725 | Cr | Cr | 517 | chroom | dg | 1 | mg/kg | 58
MW won | 2 | 62 | MASSFTE | 2725 | Cr | Cr | 517 | chroom | dg | 1 | mg/kg | 58
IW droog | 1 | 180 | MASSFTE | 2725 | Cr | Cr | 517 | chroom | dg | 1 | mg/kg | 58
MW Ind | 3 | 180 | MASSFTE | 2725 | Cr | Cr | 517 | chroom | dg | 1 | mg/kg | 58
ETW | 4 | 180 | MASSFTE | 2725 | Cr | Cr | 517 | chroom | dg | 1 | mg/kg | 58
MW won | 2 | 300 | MASSFTE | 2725 | sDClC2e | sDClC2e | 519 | som dichlooretheen-isomeren | dg | 1 | ug/kg | 131
AW droog | 5 | 300 | MASSFTE | 2725 | sDClC2e | sDClC2e | 519 | som dichlooretheen-isomeren | dg | 1 | ug/kg | 131
IW droog | 1 | 1000 | MASSFTE | 2725 | sDClC2e | sDClC2e | 519 | som dichlooretheen-isomeren | dg | 1 | ug/kg | 131
MW Ind | 3 | 300 | MASSFTE | 2725 | sDClC2e | sDClC2e | 519 | som dichlooretheen-isomeren | dg | 1 | ug/kg | 131
IW droog | 1 | 190 | MASSFTE | 2725 | Co | Co | 527 | kobalt | dg | 1 | mg/kg | 58
MW Ind | 3 | 190 | MASSFTE | 2725 | Co | Co | 527 | kobalt | dg | 1 | mg/kg | 58
MW won | 2 | 35 | MASSFTE | 2725 | Co | Co | 527 | kobalt | dg | 1 | mg/kg | 58
AW droog | 5 | 15 | MASSFTE | 2725 | Co | Co | 527 | kobalt | dg | 1 | mg/kg | 58
ETW | 4 | 130 | MASSFTE | 2725 | Co | Co | 527 | kobalt | dg | 1 | mg/kg | 58
MW won | 2 | 0.3 | MASSFTE | 2725 | scresl | scresl | 531 | som cresol-isomeren | dg | 1 | mg/kg | 58
AW droog | 5 | 0.3 | MASSFTE | 2725 | scresl | scresl | 531 | som cresol-isomeren | dg | 1 | mg/kg | 58
MW Ind | 3 | 5 | MASSFTE | 2725 | scresl | scresl | 531 | som cresol-isomeren | dg | 1 | mg/kg | 58
IW droog | 1 | 13 | MASSFTE | 2725 | scresl | scresl | 531 | som cresol-isomeren | dg | 1 | mg/kg | 58
MW won | 2 | 3 | MASSFTE | 2725 | CNvrij | CNvrij | 537 | cyanide-vrij | dg | 1 | mg/kg | 58
IW droog | 1 | 20 | MASSFTE | 2725 | Cnvrij | CNvrij | 537 | cyanide-vrij | dg | 1 | mg/kg | 58
MW Ind | 3 | 20 | MASSFTE | 2725 | Cnvrij | CNvrij | 537 | cyanide-vrij | dg | 1 | mg/kg | 58
AW droog | 5 | 3 | MASSFTE | 2725 | Cnvrij | CNvrij | 537 | cyanide-vrij | dg | 1 | mg/kg | 58
IW droog | 1 | 150000 | MASSFTE | 2725 | cycC6on | cycC6on | 542 | cyclohexanon | dg | 1 | ug/kg | 131
AW droog | 5 | 2000 | MASSFTE | 2725 | cycC6on | cycC6on | 542 | cyclohexanon | dg | 1 | ug/kg | 131
MW Ind | 3 | 150000 | MASSFTE | 2725 | cycC6on | cycC6on | 542 | cyclohexanon | dg | 1 | ug/kg | 131
MW won | 2 | 2000 | MASSFTE | 2725 | cycC6on | cycC6on | 542 | cyclohexanon | dg | 1 | ug/kg | 131
IW droog | 1 | 34000 | MASSFTE | 2725 | sDDD | sDDD | 552 | som 2,4'- en 4,4'-DDD | dg | 1 | ug/kg | 131
AW droog | 5 | 20 | MASSFTE | 2725 | sDDD | sDDD | 552 | som 2,4'- en 4,4'-DDD | dg | 1 | ug/kg | 131
MW Ind | 3 | 34000 | MASSFTE | 2725 | sDDD | sDDD | 552 | som 2,4'- en 4,4'-DDD | dg | 1 | ug/kg | 131
MW won | 2 | 840 | MASSFTE | 2725 | sDDD | sDDD | 552 | som 2,4'- en 4,4'-DDD | dg | 1 | ug/kg | 131
MW won | 2 | 130 | MASSFTE | 2725 | sDDE | sDDE | 553 | som 2,4'- en 4,4'-DDE | dg | 1 | ug/kg | 131
AW droog | 5 | 100 | MASSFTE | 2725 | sDDE | sDDE | 553 | som 2,4'- en 4,4'-DDE | dg | 1 | ug/kg | 131
MW Ind | 3 | 1300 | MASSFTE | 2725 | sDDE | sDDE | 553 | som 2,4'- en 4,4'-DDE | dg | 1 | ug/kg | 131
IW droog | 1 | 2300 | MASSFTE | 2725 | sDDE | sDDE | 553 | som 2,4'- en 4,4'-DDE | dg | 1 | ug/kg | 131
AW droog | 5 | 200 | MASSFTE | 2725 | sDDT | sDDT | 554 | som 2,4'- en 4,4'-DDT | dg | 1 | ug/kg | 131
MW Ind | 3 | 1000 | MASSFTE | 2725 | sDDT | sDDT | 554 | som 2,4'- en 4,4'-DDT | dg | 1 | ug/kg | 131
IW droog | 1 | 1700 | MASSFTE | 2725 | sDDT | sDDT | 554 | som 2,4'- en 4,4'-DDT | dg | 1 | ug/kg | 131
MW won | 2 | 200 | MASSFTE | 2725 | sDDT | sDDT | 554 | som 2,4'- en 4,4'-DDT | dg | 1 | ug/kg | 131
IW droog | 1 | 17000 | MASSFTE | 2725 | DiC4yFt | DiC4yFt | 577 | diisobutylftalaat | dg | 1 | ug/kg | 131
AW droog | 5 | 45 | MASSFTE | 2725 | DiC4yFt | DiC4yFt | 577 | diisobutylftalaat | dg | 1 | ug/kg | 131
MW won | 2 | 1300 | MASSFTE | 2725 | DiC4yFt | DiC4yFt | 577 | diisobutylftalaat | dg | 1 | ug/kg | 131
MW Ind | 3 | 17000 | MASSFTE | 2725 | DiC4yFt | DiC4yFt | 577 | diisobutylftalaat | dg | 1 | ug/kg | 131
MW Ind | 3 | 36000 | MASSFTE | 2725 | DC4yFt | DC4yFt | 600 | dibutylftalaat | dg | 1 | ug/kg | 131
MW won | 2 | 5000 | MASSFTE | 2725 | DC4yFt | DC4yFt | 600 | dibutylftalaat | dg | 1 | ug/kg | 131
IW droog | 1 | 36000 | MASSFTE | 2725 | DC4yFt | DC4yFt | 600 | dibutylftalaat | dg | 1 | ug/kg | 131
AW droog | 5 | 70 | MASSFTE | 2725 | DC4yFt | DC4yFt | 600 | dibutylftalaat | dg | 1 | ug/kg | 131
MW won | 2 | 2000 | MASSFTE | 2725 | sDClBen | sDClBen | 607 | som dichloorbenzeen-isomeren | dg | 1 | ug/kg | 131
IW droog | 1 | 19000 | MASSFTE | 2725 | sDClBen | sDClBen | 607 | som dichloorbenzeen-isomeren | dg | 1 | ug/kg | 131
AW droog | 5 | 2000 | MASSFTE | 2725 | sDClBen | sDClBen | 607 | som dichloorbenzeen-isomeren | dg | 1 | ug/kg | 131
MW Ind | 3 | 5000 | MASSFTE | 2725 | sDClBen | sDClBen | 607 | som dichloorbenzeen-isomeren | dg | 1 | ug/kg | 131
MW Ind | 3 | 6000 | MASSFTE | 2725 | sDClFol6 | sDClFol6 | 615 | som 6 dichloorfenolen (Bbk, 1-1-2008) | dg | 1 | ug/kg | 131
MW won | 2 | 200 | MASSFTE | 2725 | sDClFol6 | sDClFol6 | 615 | som 6 dichloorfenolen (Bbk, 1-1-2008) | dg | 1 | ug/kg | 131
AW droog | 5 | 200 | MASSFTE | 2725 | sDClFol6 | sDClFol6 | 615 | som 6 dichloorfenolen (Bbk, 1-1-2008) | dg | 1 | ug/kg | 131
IW droog | 1 | 22000 | MASSFTE | 2725 | sDClFol6 | sDClFol6 | 615 | som 6 dichloorfenolen (Bbk, 1-1-2008) | dg | 1 | ug/kg | 131
IW droog | 1 | 3.9 | MASSFTE | 2725 | DClC1a | DClC1a | 619 | dichloormethaan | dg | 1 | mg/kg | 58
AW droog | 5 | 0.1 | MASSFTE | 2725 | DClC1a | DClC1a | 619 | dichloormethaan | dg | 1 | mg/kg | 58
MW won | 2 | 0.1 | MASSFTE | 2725 | DClC1a | DClC1a | 619 | dichloormethaan | dg | 1 | mg/kg | 58
MW Ind | 3 | 3.9 | MASSFTE | 2725 | DClC1a | DClC1a | 619 | dichloormethaan | dg | 1 | mg/kg | 58
MW won | 2 | 800 | MASSFTE | 2725 | sDClC3a3 | sDClC3a3 | 622 | som 3 dichloorpropanen (som 1,1- en 1,2- en 1,3-) | dg | 1 | ug/kg | 131
IW droog | 1 | 2000 | MASSFTE | 2725 | sDClC3a3 | sDClC3a3 | 622 | som 3 dichloorpropanen (som 1,1- en 1,2- en 1,3-) | dg | 1 | ug/kg | 131
MW Ind | 3 | 800 | MASSFTE | 2725 | sDClC3a3 | sDClC3a3 | 622 | som 3 dichloorpropanen (som 1,1- en 1,2- en 1,3-) | dg | 1 | ug/kg | 131
AW droog | 5 | 800 | MASSFTE | 2725 | sDClC3a3 | sDClC3a3 | 622 | som 3 dichloorpropanen (som 1,1- en 1,2- en 1,3-) | dg | 1 | ug/kg | 131
AW droog | 5 | 8000 | MASSFTE | 2725 | DC2yegcl | DC2yegcl | 639 | diethyleenglycol | dg | 1 | ug/kg | 131
MW Ind | 3 | 8000 | MASSFTE | 2725 | DC2yegcl | DC2yegcl | 639 | diethyleenglycol | dg | 1 | ug/kg | 131
MW won | 2 | 8000 | MASSFTE | 2725 | DC2yegcl | DC2yegcl | 639 | diethyleenglycol | dg | 1 | ug/kg | 131
MW won | 2 | 5300 | MASSFTE | 2725 | DC2yFt | DC2yFt | 642 | diethylftalaat | dg | 1 | ug/kg | 131
MW Ind | 3 | 53000 | MASSFTE | 2725 | DC2yFt | DC2yFt | 642 | diethylftalaat | dg | 1 | ug/kg | 131
IW droog | 1 | 53000 | MASSFTE | 2725 | DC2yFt | DC2yFt | 642 | diethylftalaat | dg | 1 | ug/kg | 131
AW droog | 5 | 45 | MASSFTE | 2725 | DC2yFt | DC2yFt | 642 | diethylftalaat | dg | 1 | ug/kg | 131
AW droog | 5 | 70 | MASSFTE | 2725 | DC6yFt | DC6yFt | 650 | dihexylftalaat | dg | 1 | ug/kg | 131
MW Ind | 3 | 60000 | MASSFTE | 2725 | DC6yFt | DC6yFt | 650 | dihexylftalaat | dg | 1 | ug/kg | 131
IW droog | 1 | 220000 | MASSFTE | 2725 | DC6yFt | DC6yFt | 650 | dihexylftalaat | dg | 1 | ug/kg | 131
MW won | 2 | 18000 | MASSFTE | 2725 | DC6yFt | DC6yFt | 650 | dihexylftalaat | dg | 1 | ug/kg | 131
MW won | 2 | 9200 | MASSFTE | 2725 | DC1yFt | DC1yFt | 661 | dimethylftalaat | dg | 1 | ug/kg | 131
MW Ind | 3 | 60000 | MASSFTE | 2725 | DC1yFt | DC1yFt | 661 | dimethylftalaat | dg | 1 | ug/kg | 131
IW droog | 1 | 82000 | MASSFTE | 2725 | DC1yFt | DC1yFt | 661 | dimethylftalaat | dg | 1 | ug/kg | 131
AW droog | 5 | 45 | MASSFTE | 2725 | DC1yFt | DC1yFt | 661 | dimethylftalaat | dg | 1 | ug/kg | 131
MW Ind | 3 | 140 | MASSFTE | 2725 | sdrin3 | sdrin3 | 689 | som aldrin, dieldrin en endrin | dg | 1 | ug/kg | 131
IW droog | 1 | 4000 | MASSFTE | 2725 | sdrin3 | sdrin3 | 689 | som aldrin, dieldrin en endrin | dg | 1 | ug/kg | 131
MW won | 2 | 40 | MASSFTE | 2725 | sdrin3 | sdrin3 | 689 | som aldrin, dieldrin en endrin | dg | 1 | ug/kg | 131
AW droog | 5 | 15 | MASSFTE | 2725 | sdrin3 | sdrin3 | 689 | som aldrin, dieldrin en endrin | dg | 1 | ug/kg | 131
AW droog | 5 | 2 | MASSFTE | 2725 | C2yactt | C2yactt | 725 | ethylacetaat | dg | 1 | mg/kg | 58
MW Ind | 3 | 2 | MASSFTE | 2725 | C2yactt | C2yactt | 725 | ethylacetaat | dg | 1 | mg/kg | 58
MW won | 2 | 2 | MASSFTE | 2725 | C2yactt | C2yactt | 725 | ethylacetaat | dg | 1 | mg/kg | 58
MW won | 2 | 0.2 | MASSFTE | 2725 | C2yBen | C2yBen | 728 | ethylbenzeen | dg | 1 | mg/kg | 58
MW Ind | 3 | 1.25 | MASSFTE | 2725 | C2yBen | C2yBen | 728 | ethylbenzeen | dg | 1 | mg/kg | 58
IW droog | 1 | 110 | MASSFTE | 2725 | C2yBen | C2yBen | 728 | ethylbenzeen | dg | 1 | mg/kg | 58
AW droog | 5 | 0.2 | MASSFTE | 2725 | C2yBen | C2yBen | 728 | ethylbenzeen | dg | 1 | mg/kg | 58
MW Ind | 3 | 5000 | MASSFTE | 2725 | glycl | glycl | 732 | glycol (monoethyleenglycol) | dg | 1 | ug/kg | 131
AW droog | 5 | 5000 | MASSFTE | 2725 | glycl | glycl | 732 | glycol (monoethyleenglycol) | dg | 1 | ug/kg | 131
MW won | 2 | 5000 | MASSFTE | 2725 | glycl | glycl | 732 | glycol (monoethyleenglycol) | dg | 1 | ug/kg | 131
MW won | 2 | 250 | MASSFTE | 2725 | Fol | Fol | 751 | fenol | dg | 1 | ug/kg | 131
AW droog | 5 | 250 | MASSFTE | 2725 | Fol | Fol | 751 | fenol | dg | 1 | ug/kg | 131
IW droog | 1 | 14000 | MASSFTE | 2725 | Fol | Fol | 751 | fenol | dg | 1 | ug/kg | 131
MW Ind | 3 | 1250 | MASSFTE | 2725 | Fol | Fol | 751 | fenol | dg | 1 | ug/kg | 131
MW won | 2 | 100 | MASSFTE | 2725 | C1al | C1al | 785 | methanal (formaldehyde) | dg | 1 | ug/kg | 131
AW droog | 5 | 100 | MASSFTE | 2725 | C1al | C1al | 785 | methanal (formaldehyde) | dg | 1 | ug/kg | 131
MW Ind | 3 | 100 | MASSFTE | 2725 | C1al | C1al | 785 | methanal (formaldehyde) | dg | 1 | ug/kg | 131
AW droog | 5 | 3 | MASSFTE | 2725 | cHCH | cHCH | 816 | gamma-hexachloorcyclohexaan (lindaan) | dg | 1 | ug/kg | 131
IW droog | 1 | 1200 | MASSFTE | 2725 | cHCH | cHCH | 816 | gamma-hexachloorcyclohexaan (lindaan) | dg | 1 | ug/kg | 131
MW Ind | 3 | 500 | MASSFTE | 2725 | cHCH | cHCH | 816 | gamma-hexachloorcyclohexaan (lindaan) | dg | 1 | ug/kg | 131
MW won | 2 | 40 | MASSFTE | 2725 | cHCH | cHCH | 816 | gamma-hexachloorcyclohexaan (lindaan) | dg | 1 | ug/kg | 131
IW droog | 1 | 4000 | MASSFTE | 2725 | HpCl | HpCl | 853 | heptachloor | dg | 1 | ug/kg | 131
AW droog | 5 | 0.7 | MASSFTE | 2725 | HpCl | HpCl | 853 | heptachloor | dg | 1 | ug/kg | 131
MW won | 2 | 0.7 | MASSFTE | 2725 | HpCl | HpCl | 853 | heptachloor | dg | 1 | ug/kg | 131
MW Ind | 3 | 100 | MASSFTE | 2725 | HpCl | HpCl | 853 | heptachloor | dg | 1 | ug/kg | 131
MW Ind | 3 | 100 | MASSFTE | 2725 | sHpClepO | sHpClepO | 857 | som heptachloorepoxide (som cis- en trans-) | dg | 1 | ug/kg | 131
IW droog | 1 | 4000 | MASSFTE | 2725 | sHpClepO | sHpClepO | 857 | som heptachloorepoxide (som cis- en trans-) | dg | 1 | ug/kg | 131
MW won | 2 | 2 | MASSFTE | 2725 | sHpClepO | sHpClepO | 857 | som heptachloorepoxide (som cis- en trans-) | dg | 1 | ug/kg | 131
AW droog | 5 | 2 | MASSFTE | 2725 | sHpClepO | sHpClepO | 857 | som heptachloorepoxide (som cis- en trans-) | dg | 1 | ug/kg | 131
IW droog | 1 | 2000 | MASSFTE | 2725 | HCB | HCB | 861 | hexachloorbenzeen | dg | 1 | ug/kg | 131
AW droog | 5 | 8.5 | MASSFTE | 2725 | HCB | HCB | 861 | hexachloorbenzeen | dg | 1 | ug/kg | 131
MW Ind | 3 | 1400 | MASSFTE | 2725 | HCB | HCB | 861 | hexachloorbenzeen | dg | 1 | ug/kg | 131
MW won | 2 | 27 | MASSFTE | 2725 | HCB | HCB | 861 | hexachloorbenzeen | dg | 1 | ug/kg | 131
MW Ind | 3 | 450 | MASSFTE | 2725 | cumn | cumn | 903 | cumeen | dg | 1 | ug/kg | 131
AW droog | 5 | 450 | MASSFTE | 2725 | cumn | cumn | 903 | cumeen | dg | 1 | ug/kg | 131
MW won | 2 | 450 | MASSFTE | 2725 | cumn | cumn | 903 | cumeen | dg | 1 | ug/kg | 131
MW Ind | 3 | 190 | MASSFTE | 2725 | Cu | Cu | 971 | koper | dg | 1 | mg/kg | 58
AW droog | 5 | 40 | MASSFTE | 2725 | Cu | Cu | 971 | koper | dg | 1 | mg/kg | 58
MW won | 2 | 54 | MASSFTE | 2725 | Cu | Cu | 971 | koper | dg | 1 | mg/kg | 58
IW droog | 1 | 190 | MASSFTE | 2725 | Cu | Cu | 971 | koper | dg | 1 | mg/kg | 58
ETW | 4 | 113 | MASSFTE | 2725 | Cu | Cu | 971 | koper | dg | 1 | mg/kg | 58
AW droog | 5 | 0.15 | MASSFTE | 2725 | Hg | Hg | 1097 | kwik | dg | 1 | mg/kg | 58
IW droog | 1 | 36 | MASSFTE | 2725 | Hg | Hg | 1097 | kwik | dg | 1 | mg/kg | 58
MW won | 2 | 0.83 | MASSFTE | 2725 | Hg | Hg | 1097 | kwik | dg | 1 | mg/kg | 58
MW Ind | 3 | 4.8 | MASSFTE | 2725 | Hg | Hg | 1097 | kwik | dg | 1 | mg/kg | 58
ETW | 4 | 4.8 | MASSFTE | 2725 | Hg | Hg | 1097 | kwik | dg | 1 | mg/kg | 58
MW won | 2 | 210 | MASSFTE | 2725 | Pb | Pb | 1116 | lood | dg | 1 | mg/kg | 58
IW droog | 1 | 530 | MASSFTE | 2725 | Pb | Pb | 1116 | lood | dg | 1 | mg/kg | 58
AW droog | 5 | 50 | MASSFTE | 2725 | Pb | Pb | 1116 | lood | dg | 1 | mg/kg | 58
MW Ind | 3 | 530 | MASSFTE | 2725 | Pb | Pb | 1116 | lood | dg | 1 | mg/kg | 58
ETW | 4 | 308 | MASSFTE | 2725 | Pb | Pb | 1116 | lood | dg | 1 | mg/kg | 58
MW Ind | 3 | 3 | MASSFTE | 2725 | C1ol | C1ol | 1154 | methanol | dg | 1 | mg/kg | 58
AW droog | 5 | 3 | MASSFTE | 2725 | C1ol | C1ol | 1154 | methanol | dg | 1 | mg/kg | 58
MW won | 2 | 3 | MASSFTE | 2725 | C1ol | C1ol | 1154 | methanol | dg | 1 | mg/kg | 58
AW droog | 5 | 0.2 | MASSFTE | 2725 | C1yttC4yEtr | C1yttC4yEtr | 1163 | methyl-tertiair-butylether | dg | 1 | mg/kg | 58
MW won | 2 | 0.2 | MASSFTE | 2725 | C1yttC4yEtr | C1yttC4yEtr | 1163 | methyl-tertiair-butylether | dg | 1 | mg/kg | 58
MW Ind | 3 | 0.2 | MASSFTE | 2725 | C1yttC4yEtr | C1yttC4yEtr | 1163 | methyl-tertiair-butylether | dg | 1 | mg/kg | 58
AW droog | 5 | 2 | MASSFTE | 2725 | 2C4on | 2C4on | 1171 | 2-butanon (MEK) | dg | 1 | mg/kg | 58
MW Ind | 3 | 2 | MASSFTE | 2725 | 2C4on | 2C4on | 1171 | 2-butanon (MEK) | dg | 1 | mg/kg | 58
MW won | 2 | 2 | MASSFTE | 2725 | 2C4on | 2C4on | 1171 | 2-butanon (MEK) | dg | 1 | mg/kg | 58
MW Ind | 3 | 500 | MASSFTE | 2725 | minrlole | minrlole | 1200 | minerale olie | C10C40dg | 93 | mg/kg | 58
IW droog | 1 | 5000 | MASSFTE | 2725 | minrlole | minrlole | 1200 | minerale olie | C10C40dg | 93 | mg/kg | 58
MW won | 2 | 190 | MASSFTE | 2725 | minrlole | minrlole | 1200 | minerale olie | C10C40dg | 93 | mg/kg | 58
AW droog | 5 | 190 | MASSFTE | 2725 | minrlole | minrlole | 1200 | minerale olie | C10C40dg | 93 | mg/kg | 58
AW droog | 5 | 1.5 | MASSFTE | 2725 | Mo | Mo | 1243 | molybdeen | dg | 1 | mg/kg | 58
MW won | 2 | 88 | MASSFTE | 2725 | Mo | Mo | 1243 | molybdeen | dg | 1 | mg/kg | 58
MW Ind | 3 | 190 | MASSFTE | 2725 | Mo | Mo | 1243 | molybdeen | dg | 1 | mg/kg | 58
IW droog | 1 | 190 | MASSFTE | 2725 | Mo | Mo | 1243 | molybdeen | dg | 1 | mg/kg | 58
ETW | 4 | 105 | MASSFTE | 2725 | Mo | Mo | 1243 | molybdeen | dg | 1 | mg/kg | 58
IW droog | 1 | 15 | MASSFTE | 2725 | ClBen | ClBen | 1246 | chloorbenzeen | dg | 1 | mg/kg | 58
AW droog | 5 | 0.2 | MASSFTE | 2725 | ClBen | ClBen | 1246 | chloorbenzeen | dg | 1 | mg/kg | 58
MW Ind | 3 | 5 | MASSFTE | 2725 | ClBen | ClBen | 1246 | chloorbenzeen | dg | 1 | mg/kg | 58
MW won | 2 | 0.2 | MASSFTE | 2725 | ClBen | ClBen | 1246 | chloorbenzeen | dg | 1 | mg/kg | 58
AW droog | 5 | 45 | MASSFTE | 2725 | sMClFol | sMClFol | 1248 | som monochloorfenol-isomeren | dg | 1 | ug/kg | 131
MW won | 2 | 45 | MASSFTE | 2725 | sMClFol | sMClFol | 1248 | som monochloorfenol-isomeren | dg | 1 | ug/kg | 131
MW Ind | 3 | 5400 | MASSFTE | 2725 | sMClFol | sMClFol | 1248 | som monochloorfenol-isomeren | dg | 1 | ug/kg | 131
IW droog | 1 | 5400 | MASSFTE | 2725 | sMClFol | sMClFol | 1248 | som monochloorfenol-isomeren | dg | 1 | ug/kg | 131
AW droog | 5 | 35 | MASSFTE | 2725 | Ni | Ni | 1267 | nikkel | dg | 1 | mg/kg | 58
MW won | 2 | 39 | MASSFTE | 2725 | Ni | Ni | 1267 | nikkel | dg | 1 | mg/kg | 58
MW Ind | 3 | 100 | MASSFTE | 2725 | Ni | Ni | 1267 | nikkel | dg | 1 | mg/kg | 58
IW droog | 1 | 100 | MASSFTE | 2725 | Ni | Ni | 1267 | nikkel | dg | 1 | mg/kg | 58
ETW | 4 | 100 | MASSFTE | 2725 | Ni | Ni | 1267 | nikkel | dg | 1 | mg/kg | 58
MW Ind | 3 | 40 | MASSFTE | 2725 | PAK10 | sPAK10 | 1352 | som 10 polyaromatische koolwaterstoffen (VROM) | dg | 1 | mg/kg | 58
IW droog | 1 | 40 | MASSFTE | 2725 | PAK10 | sPAK10 | 1352 | som 10 polyaromatische koolwaterstoffen (VROM) | dg | 1 | mg/kg | 58
MW won | 2 | 6.8 | MASSFTE | 2725 | PAK10 | sPAK10 | 1352 | som 10 polyaromatische koolwaterstoffen (VROM) | dg | 1 | mg/kg | 58
AW droog | 5 | 1.5 | MASSFTE | 2725 | PAK10 | sPAK10 | 1352 | som 10 polyaromatische koolwaterstoffen (VROM) | dg | 1 | mg/kg | 58
IW droog | 1 | 1000 | MASSFTE | 2725 | sPCB7 | sPCB7 | 1365 | som 7 polychloorbifenylen PCB28, 52, 101, 118, 138, 153, 180 | dg | 1 | ug/kg | 131
MW Ind | 3 | 500 | MASSFTE | 2725 | sPCB7 | sPCB7 | 1365 | som 7 polychloorbifenylen PCB28, 52, 101, 118, 138, 153, 180 | dg | 1 | ug/kg | 131
AW droog | 5 | 20 | MASSFTE | 2725 | sPCB7 | sPCB7 | 1365 | som 7 polychloorbifenylen PCB28, 52, 101, 118, 138, 153, 180 | dg | 1 | ug/kg | 131
MW won | 2 | 20 | MASSFTE | 2725 | sPCB7 | sPCB7 | 1365 | som 7 polychloorbifenylen PCB28, 52, 101, 118, 138, 153, 180 | dg | 1 | ug/kg | 131
MW Ind | 3 | 150 | MASSFTE | 2725 | PeClAn | PeClAn | 1385 | pentachlooraniline | dg | 1 | ug/kg | 131
AW droog | 5 | 150 | MASSFTE | 2725 | PeClAn | PeClAn | 1385 | pentachlooraniline | dg | 1 | ug/kg | 131
MW won | 2 | 150 | MASSFTE | 2725 | PeClAn | PeClAn | 1385 | pentachlooraniline | dg | 1 | ug/kg | 131
MW Ind | 3 | 5000 | MASSFTE | 2725 | PeClBen | PeClBen | 1387 | pentachloorbenzeen | dg | 1 | ug/kg | 131
MW won | 2 | 2.5 | MASSFTE | 2725 | PeClBen | PeClBen | 1387 | pentachloorbenzeen | dg | 1 | ug/kg | 131
IW droog | 1 | 6700 | MASSFTE | 2725 | PeClBen | PeClBen | 1387 | pentachloorbenzeen | dg | 1 | ug/kg | 131
AW droog | 5 | 2.5 | MASSFTE | 2725 | PeClBen | PeClBen | 1387 | pentachloorbenzeen | dg | 1 | ug/kg | 131
AW droog | 5 | 3 | MASSFTE | 2725 | PeClFol | PeClFol | 1390 | pentachloorfenol | dg | 1 | ug/kg | 131
IW droog | 1 | 12000 | MASSFTE | 2725 | PeClFol | PeClFol | 1390 | pentachloorfenol | dg | 1 | ug/kg | 131
MW Ind | 3 | 5000 | MASSFTE | 2725 | PeClFol | PeClFol | 1390 | pentachloorfenol | dg | 1 | ug/kg | 131
MW won | 2 | 1400 | MASSFTE | 2725 | PeClFol | PeClFol | 1390 | pentachloorfenol | dg | 1 | ug/kg | 131
AW droog | 5 | 450 | MASSFTE | 2725 | 1C3yBen | 1C3yBen | 1434 | 1-propylbenzeen | dg | 1 | ug/kg | 131
MW Ind | 3 | 450 | MASSFTE | 2725 | 1C3yBen | 1C3yBen | 1434 | 1-propylbenzeen | dg | 1 | ug/kg | 131
MW won | 2 | 450 | MASSFTE | 2725 | 1C3yBen | 1C3yBen | 1434 | 1-propylbenzeen | dg | 1 | ug/kg | 131
MW Ind | 3 | 1 | MASSFTE | 2725 | pyrdne | pyrdne | 1451 | pyridine | dg | 1 | mg/kg | 58
MW won | 2 | 0.15 | MASSFTE | 2725 | pyrdne | pyrdne | 1451 | pyridine | dg | 1 | mg/kg | 58
AW droog | 5 | 0.15 | MASSFTE | 2725 | pyrdne | pyrdne | 1451 | pyridine | dg | 1 | mg/kg | 58
IW droog | 1 | 11 | MASSFTE | 2725 | pyrdne | pyrdne | 1451 | pyridine | dg | 1 | mg/kg | 58
IW droog | 1 | 86 | MASSFTE | 2725 | styrn | styrn | 1503 | styreen | dg | 1 | mg/kg | 58
MW won | 2 | 0.25 | MASSFTE | 2725 | styrn | styrn | 1503 | styreen | dg | 1 | mg/kg | 58
AW droog | 5 | 0.25 | MASSFTE | 2725 | styrn | styrn | 1503 | styreen | dg | 1 | mg/kg | 58
MW Ind | 3 | 86 | MASSFTE | 2725 | styrn | styrn | 1503 | styreen | dg | 1 | mg/kg | 58
AW droog | 5 | 9 | MASSFTE | 2725 | sT4ClBen | sT4ClBen | 1533 | som tetrachloorbenzeen-isomeren | dg | 1 | ug/kg | 131
IW droog | 1 | 2200 | MASSFTE | 2725 | sT4ClBen | sT4ClBen | 1533 | som tetrachloorbenzeen-isomeren | dg | 1 | ug/kg | 131
MW Ind | 3 | 2200 | MASSFTE | 2725 | sT4ClBen | sT4ClBen | 1533 | som tetrachloorbenzeen-isomeren | dg | 1 | ug/kg | 131
MW won | 2 | 9 | MASSFTE | 2725 | sT4ClBen | sT4ClBen | 1533 | som tetrachloorbenzeen-isomeren | dg | 1 | ug/kg | 131
IW droog | 1 | 8800 | MASSFTE | 2725 | T4ClC2e | T4ClC2e | 1536 | tetrachlooretheen (per) | dg | 1 | ug/kg | 131
MW won | 2 | 150 | MASSFTE | 2725 | T4ClC2e | T4ClC2e | 1536 | tetrachlooretheen (per) | dg | 1 | ug/kg | 131
MW Ind | 3 | 4000 | MASSFTE | 2725 | T4ClC2e | T4ClC2e | 1536 | tetrachlooretheen (per) | dg | 1 | ug/kg | 131
AW droog | 5 | 150 | MASSFTE | 2725 | T4ClC2e | T4ClC2e | 1536 | tetrachlooretheen (per) | dg | 1 | ug/kg | 131
AW droog | 5 | 15 | MASSFTE | 2725 | sT4ClFol | sT4ClFol | 1537 | som tetrachloorfenol-isomeren | dg | 1 | ug/kg | 131
MW won | 2 | 1000 | MASSFTE | 2725 | sT4ClFol | sT4ClFol | 1537 | som tetrachloorfenol-isomeren | dg | 1 | ug/kg | 131
IW droog | 1 | 21000 | MASSFTE | 2725 | sT4ClFol | sT4ClFol | 1537 | som tetrachloorfenol-isomeren | dg | 1 | ug/kg | 131
MW Ind | 3 | 6000 | MASSFTE | 2725 | sT4ClFol | sT4ClFol | 1537 | som tetrachloorfenol-isomeren | dg | 1 | ug/kg | 131
IW droog | 1 | 700 | MASSFTE | 2725 | T4ClC1a | T4ClC1a | 1538 | tetrachloormethaan (tetra) | dg | 1 | ug/kg | 131
AW droog | 5 | 300 | MASSFTE | 2725 | T4ClC1a | T4ClC1a | 1538 | tetrachloormethaan (tetra) | dg | 1 | ug/kg | 131
MW Ind | 3 | 700 | MASSFTE | 2725 | T4ClC1a | T4ClC1a | 1538 | tetrachloormethaan (tetra) | dg | 1 | ug/kg | 131
MW won | 2 | 300 | MASSFTE | 2725 | T4ClC1a | T4ClC1a | 1538 | tetrachloormethaan (tetra) | dg | 1 | ug/kg | 131
AW droog | 5 | 450 | MASSFTE | 2725 | T4Hfrn | T4Hfrn | 1544 | tetrahydrofuraan | dg | 1 | ug/kg | 131
IW droog | 1 | 7000 | MASSFTE | 2725 | T4Hfrn | T4Hfrn | 1544 | tetrahydrofuraan | dg | 1 | ug/kg | 131
MW Ind | 3 | 2000 | MASSFTE | 2725 | T4Hfrn | T4Hfrn | 1544 | tetrahydrofuraan | dg | 1 | ug/kg | 131
MW won | 2 | 450 | MASSFTE | 2725 | T4Hfrn | T4Hfrn | 1544 | tetrahydrofuraan | dg | 1 | ug/kg | 131
AW droog | 5 | 1500 | MASSFTE | 2725 | T4Htofn | T4Htofn | 1546 | tetrahydrothiofeen | dg | 1 | ug/kg | 131
IW droog | 1 | 8800 | MASSFTE | 2725 | T4Htofn | T4Htofn | 1546 | tetrahydrothiofeen | dg | 1 | ug/kg | 131
MW won | 2 | 1500 | MASSFTE | 2725 | T4Htofn | T4Htofn | 1546 | tetrahydrothiofeen | dg | 1 | ug/kg | 131
MW Ind | 3 | 8800 | MASSFTE | 2725 | T4Htofn | T4Htofn | 1546 | tetrahydrothiofeen | dg | 1 | ug/kg | 131
IW droog | 1 | 20 | MASSFTE | 2725 | toCN | toCN | 1556 | thiocyanaat (anion) | dg | 1 | mg/kg | 58
AW droog | 5 | 6 | MASSFTE | 2725 | toCN | toCN | 1556 | thiocyanaat (anion) | dg | 1 | mg/kg | 58
MW Ind | 3 | 20 | MASSFTE | 2725 | toCN | toCN | 1556 | thiocyanaat (anion) | dg | 1 | mg/kg | 58
MW won | 2 | 6 | MASSFTE | 2725 | toCN | toCN | 1556 | thiocyanaat (anion) | dg | 1 | mg/kg | 58
MW won | 2 | 180 | MASSFTE | 2725 | Sn | Sn | 1564 | tin | dg | 1 | mg/kg | 58
MW Ind | 3 | 900 | MASSFTE | 2725 | Sn | Sn | 1564 | tin | dg | 1 | mg/kg | 58
AW droog | 5 | 6.5 | MASSFTE | 2725 | Sn | Sn | 1564 | tin | dg | 1 | mg/kg | 58
ETW | 4 | 450 | MASSFTE | 2725 | Sn | Sn | 1564 | tin | dg | 1 | mg/kg | 58
IW droog | 1 | 32 | MASSFTE | 2725 | Tol | Tol | 1568 | tolueen | dg | 1 | mg/kg | 58
MW Ind | 3 | 1.25 | MASSFTE | 2725 | Tol | Tol | 1568 | tolueen | dg | 1 | mg/kg | 58
AW droog | 5 | 0.2 | MASSFTE | 2725 | Tol | Tol | 1568 | tolueen | dg | 1 | mg/kg | 58
MW won | 2 | 0.2 | MASSFTE | 2725 | Tol | Tol | 1568 | tolueen | dg | 1 | mg/kg | 58
AW droog | 5 | 200 | MASSFTE | 2725 | TBrC1a | TBrC1a | 1590 | tribroommethaan | dg | 1 | ug/kg | 131
MW won | 2 | 200 | MASSFTE | 2725 | TBrC1a | TBrC1a | 1590 | tribroommethaan | dg | 1 | ug/kg | 131
MW Ind | 3 | 200 | MASSFTE | 2725 | TBrC1a | TBrC1a | 1590 | tribroommethaan | dg | 1 | ug/kg | 131
IW droog | 1 | 75000 | MASSFTE | 2725 | TBrC1a | TBrC1a | 1590 | tribroommethaan | dg | 1 | ug/kg | 131
AW droog | 5 | 15 | MASSFTE | 2725 | sTClBen | sTClBen | 1595 | som trichloorbenzenen (som 1,2,3- en 1,2,4- en 1,3,5-) | dg | 1 | ug/kg | 131
IW droog | 1 | 11000 | MASSFTE | 2725 | sTClBen | sTClBen | 1595 | som trichloorbenzenen (som 1,2,3- en 1,2,4- en 1,3,5-) | dg | 1 | ug/kg | 131
MW Ind | 3 | 5000 | MASSFTE | 2725 | sTClBen | sTClBen | 1595 | som trichloorbenzenen (som 1,2,3- en 1,2,4- en 1,3,5-) | dg | 1 | ug/kg | 131
MW won | 2 | 15 | MASSFTE | 2725 | sTClBen | sTClBen | 1595 | som trichloorbenzenen (som 1,2,3- en 1,2,4- en 1,3,5-) | dg | 1 | ug/kg | 131
MW won | 2 | 250 | MASSFTE | 2725 | TClC2e | TClC2e | 1598 | trichlooretheen (tri) | dg | 1 | ug/kg | 131
IW droog | 1 | 2500 | MASSFTE | 2725 | TClC2e | TClC2e | 1598 | trichlooretheen (tri) | dg | 1 | ug/kg | 131
AW droog | 5 | 250 | MASSFTE | 2725 | TClC2e | TClC2e | 1598 | trichlooretheen (tri) | dg | 1 | ug/kg | 131
MW Ind | 3 | 2500 | MASSFTE | 2725 | TClC2e | TClC2e | 1598 | trichlooretheen (tri) | dg | 1 | ug/kg | 131
IW droog | 1 | 22000 | MASSFTE | 2725 | sTClFol | sTClFol | 1600 | som trichloorfenol-isomeren | dg | 1 | ug/kg | 131
AW droog | 5 | 3 | MASSFTE | 2725 | sTClFol | sTClFol | 1600 | som trichloorfenol-isomeren | dg | 1 | ug/kg | 131
MW won | 2 | 3 | MASSFTE | 2725 | sTClFol | sTClFol | 1600 | som trichloorfenol-isomeren | dg | 1 | ug/kg | 131
MW Ind | 3 | 6000 | MASSFTE | 2725 | sTClFol | sTClFol | 1600 | som trichloorfenol-isomeren | dg | 1 | ug/kg | 131
AW droog | 5 | 80 | MASSFTE | 2725 | V | V | 1642 | vanadium | dg | 1 | mg/kg | 58
MW won | 2 | 97 | MASSFTE | 2725 | V | V | 1642 | vanadium | dg | 1 | mg/kg | 58
MW Ind | 3 | 250 | MASSFTE | 2725 | V | V | 1642 | vanadium | dg | 1 | mg/kg | 58
ETW | 4 | 146 | MASSFTE | 2725 | V | V | 1642 | vanadium | dg | 1 | mg/kg | 58
AW droog | 5 | 100 | MASSFTE | 2725 | ClC2e | ClC2e | 1654 | chlooretheen (vinylchloride) | dg | 1 | ug/kg | 131
MW Ind | 3 | 100 | MASSFTE | 2725 | ClC2e | ClC2e | 1654 | chlooretheen (vinylchloride) | dg | 1 | ug/kg | 131
IW droog | 1 | 100 | MASSFTE | 2725 | ClC2e | ClC2e | 1654 | chlooretheen (vinylchloride) | dg | 1 | ug/kg | 131
MW won | 2 | 100 | MASSFTE | 2725 | ClC2e | ClC2e | 1654 | chlooretheen (vinylchloride) | dg | 1 | ug/kg | 131
MW won | 2 | 0.45 | MASSFTE | 2725 | sxyln | sxyln | 1686 | som xyleen-isomeren | dg | 1 | mg/kg | 58
AW droog | 5 | 0.45 | MASSFTE | 2725 | sxyln | sxyln | 1686 | som xyleen-isomeren | dg | 1 | mg/kg | 58
IW droog | 1 | 17 | MASSFTE | 2725 | sxyln | sxyln | 1686 | som xyleen-isomeren | dg | 1 | mg/kg | 58
MW Ind | 3 | 1.25 | MASSFTE | 2725 | sxyln | sxyln | 1686 | som xyleen-isomeren | dg | 1 | mg/kg | 58
MW won | 2 | 200 | MASSFTE | 2725 | Zn | Zn | 1693 | zink | dg | 1 | mg/kg | 58
AW droog | 5 | 140 | MASSFTE | 2725 | Zn | Zn | 1693 | zink | dg | 1 | mg/kg | 58
MW Ind | 3 | 720 | MASSFTE | 2725 | Zn | Zn | 1693 | zink | dg | 1 | mg/kg | 58
ETW | 4 | 430 | MASSFTE | 2725 | Zn | Zn | 1693 | zink | dg | 1 | mg/kg | 58
IW droog | 1 | 720 | MASSFTE | 2725 | Zn | Zn | 1693 | zink | dg | 1 | mg/kg | 58
MW Ind | 3 | 3000 | MASSFTE | 2725 | TClC1a | TClC1a | 1711 | trichloormethaan (chloroform) | dg | 1 | ug/kg | 131
AW droog | 5 | 250 | MASSFTE | 2725 | TClC1a | TClC1a | 1711 | trichloormethaan (chloroform) | dg | 1 | ug/kg | 131
MW won | 2 | 250 | MASSFTE | 2725 | TClC1a | TClC1a | 1711 | trichloormethaan (chloroform) | dg | 1 | ug/kg | 131
IW droog | 1 | 5600 | MASSFTE | 2725 | TClC1a | TClC1a | 1711 | trichloormethaan (chloroform) | dg | 1 | ug/kg | 131
MW Ind | 3 | 65 | MASSFTE | 2725 | TC4ySn | TC4ySn | 1712 | tributyltin (kation) | Sndg | 4 | ug/kg | 131
AW droog | 5 | 65 | MASSFTE | 2725 | TC4ySn | TC4ySn | 1712 | tributyltin (kation) | Sndg | 4 | ug/kg | 131
MW won | 2 | 65 | MASSFTE | 2725 | TC4ySn | TC4ySn | 1712 | tributyltin (kation) | Sndg | 4 | ug/kg | 131
AW droog | 5 | 3 | MASSFTE | 2725 | HxClbtDen | HxClbtDen | 2146 | hexachloorbutadieen | dg | 1 | ug/kg | 131
AW droog | 5 | 350 | MASSFTE | 2725 | dodcBen | dodcBen | 2159 | dodecylbenzeen | dg | 1 | ug/kg | 131
MW Ind | 3 | 350 | MASSFTE | 2725 | dodcBen | dodcBen | 2159 | dodecylbenzeen | dg | 1 | ug/kg | 131
MW won | 2 | 350 | MASSFTE | 2725 | dodcBen | dodcBen | 2159 | dodecylbenzeen | dg | 1 | ug/kg | 131
AW droog | 5 | 55 | MASSFTE | 2725 | sDOxns29 | sDOxns29 | 2160 | som 29 dioxines (Bbk, 1-10-2010: als TEQ) | TEQdg | 5 | ng/kg | 77
MW won | 2 | 55 | MASSFTE | 2725 | sDOxns29 | sDOxns29 | 2160 | som 29 dioxines (Bbk, 1-10-2010: als TEQ) | TEQdg | 5 | ng/kg | 77
IW droog | 1 | 180 | MASSFTE | 2725 | sDOxns29 | sDOxns29 | 2160 | som 29 dioxines (Bbk, 1-10-2010: als TEQ) | TEQdg | 5 | ng/kg | 77
MW Ind | 3 | 55 | MASSFTE | 2725 | sDOxns29 | sDOxns29 | 2160 | som 29 dioxines (Bbk, 1-10-2010: als TEQ) | TEQdg | 5 | ng/kg | 77
AW droog | 5 | 90 | MASSFTE | 2725 | sOPBONB14 | sOPBONB14 | 2244 | som 14 organofosfor- en organostikstofbestrijdingsmiddelen | dg | 1 | ug/kg | 131
MW Ind | 3 | 500 | MASSFTE | 2725 | sOPBONB14 | sOPBONB14 | 2244 | som 14 organofosfor- en organostikstofbestrijdingsmiddelen | dg | 1 | ug/kg | 131
MW won | 2 | 90 | MASSFTE | 2725 | sOPBONB14 | sOPBONB14 | 2244 | som 14 organofosfor- en organostikstofbestrijdingsmiddelen | dg | 1 | ug/kg | 131
MW won | 2 | 0.6 | MASSFTE | 2725 | s4ClC1yFol | s4ClC1yFol | 2253 | som 4-chloormethylfenol-isomeren | dg | 1 | mg/kg | 58
MW Ind | 3 | 0.6 | MASSFTE | 2725 | s4ClC1yFol | s4ClC1yFol | 2253 | som 4-chloormethylfenol-isomeren | dg | 1 | mg/kg | 58
AW droog | 5 | 0.6 | MASSFTE | 2725 | s4ClC1yFol | s4ClC1yFol | 2253 | som 4-chloormethylfenol-isomeren | dg | 1 | mg/kg | 58
IW droog | 1 | 50000 | MASSFTE | 2725 | sMClAn | sMClAn | 2561 | som monochlooraniline-isomeren | dg | 1 | ug/kg | 131
MW Ind | 3 | 200 | MASSFTE | 2725 | sMClAn | sMClAn | 2561 | som monochlooraniline-isomeren | dg | 1 | ug/kg | 131
AW droog | 5 | 200 | MASSFTE | 2725 | sMClAn | sMClAn | 2561 | som monochlooraniline-isomeren | dg | 1 | ug/kg | 131
MW won | 2 | 200 | MASSFTE | 2725 | sMClAn | sMClAn | 2561 | som monochlooraniline-isomeren | dg | 1 | ug/kg | 131
IW droog | 1 | 100 | MASSFTE | 2725 | sgewgasbt | sgewgasbt | 2578 | som gewogen asbest | dg | 1 | mg/kg | 58
MW Ind | 3 | 100 | MASSFTE | 2725 | sgewgasbt | sgewgasbt | 2578 | som gewogen asbest | dg | 1 | mg/kg | 58
MW won | 2 | 100 | MASSFTE | 2725 | sgewgasbt | sgewgasbt | 2578 | som gewogen asbest | dg | 1 | mg/kg | 58
IW droog | 1 | 2500 | MASSFTE | 2725 | sorgSn2 | sorgSn2 | 2583 | som 2 organotin verbindingen (tributyltin en trifenyltin) | dg | 1 | ug/kg | 131
AW droog | 5 | 150 | MASSFTE | 2725 | sorgSn2 | sorgSn2 | 2583 | som 2 organotin verbindingen (tributyltin en trifenyltin) | Sndg | 4 | ug/kg | 131
MW won | 2 | 500 | MASSFTE | 2725 | sorgSn2 | sorgSn2 | 2583 | som 2 organotin verbindingen (tributyltin en trifenyltin) | Sndg | 4 | ug/kg | 131
MW Ind | 3 | 2500 | MASSFTE | 2725 | sorgSn2 | sorgSn2 | 2583 | som 2 organotin verbindingen (tributyltin en trifenyltin) | dg | 1 | ug/kg | 131
MW Ind | 3 | 50 | MASSFTE | 2725 | CNcpx | CNcpx | 2595 | cyanide-complex | dg | 1 | mg/kg | 58
MW won | 2 | 5.5 | MASSFTE | 2725 | CNcpx | CNcpx | 2595 | cyanide-complex | dg | 1 | mg/kg | 58
AW droog | 5 | 5.5 | MASSFTE | 2725 | CNcpx | CNcpx | 2595 | cyanide-complex | dg | 1 | mg/kg | 58
IW droog | 1 | 50 | MASSFTE | 2725 | CNcpx | CNcpx | 2595 | cyanide-complex | dg | 1 | mg/kg | 58
AW droog | 5 | 400 | MASSFTE | 2725 | sOCB21 | sOCB21 | 2718 | som 21 organochloorhoud. bestrijdingsm.(Bbk, 1-1-2008:landb) | dg | 1 | ug/kg | 131
MW Ind | 3 | 2.5 | MASSFTE | 2725 | sarmtsolmd16 | sarmtsolmd16 | 2719 | som 16 aromatische oplosmiddelen (Bbk, 1-1-2008) | dg | 1 | mg/kg | 58
AW droog | 5 | 2.5 | MASSFTE | 2725 | sarmtsolmd16 | sarmtsolmd16 | 2719 | som 16 aromatische oplosmiddelen (Bbk, 1-1-2008) | dg | 1 | mg/kg | 58
MW won | 2 | 2.5 | MASSFTE | 2725 | sarmtsolmd16 | sarmtsolmd16 | 2719 | som 16 aromatische oplosmiddelen (Bbk, 1-1-2008) | dg | 1 | mg/kg | 58

## T.1.1 Normwaarden v1.1.0
Normsoort | Normsoort id | Normwaarde | Grootheid | Grootheid id | Parameter - aquo oud | Parameter - aquo nieuw | SIKB ID | paramDef | Hoedanigheid | Hoedanigheid id | Eenheid | Eenheid id
MW Ind | 3 | 0.25 | MASSFTE | 2725 | 111TClC2a | 111TClC2a | 4 | 1,1,1-trichloorethaan | dg | 1 | mg/kg | 58
MW won | 2 | 0.25 | MASSFTE | 2725 | 111TClC2a | 111TClC2a | 4 | 1,1,1-trichloorethaan | dg | 1 | mg/kg | 58
AW droog | 5 | 0.25 | MASSFTE | 2725 | 111TClC2a | 111TClC2a | 4 | 1,1,1-trichloorethaan | dg | 1 | mg/kg | 58
IW droog | 1 | 15 | MASSFTE | 2725 | 111TClC2a | 111TClC2a | 4 | 1,1,1-trichloorethaan | dg | 1 | mg/kg | 58
MW won | 2 | 0.3 | MASSFTE | 2725 | 112TClC2a | 112TClC2a | 6 | 1,1,2-trichloorethaan | dg | 1 | mg/kg | 58
MW Ind | 3 | 0.3 | MASSFTE | 2725 | 112TClC2a | 112TClC2a | 6 | 1,1,2-trichloorethaan | dg | 1 | mg/kg | 58
AW droog | 5 | 0.3 | MASSFTE | 2725 | 112TClC2a | 112TClC2a | 6 | 1,1,2-trichloorethaan | dg | 1 | mg/kg | 58
IW droog | 1 | 10 | MASSFTE | 2725 | 112TClC2a | 112TClC2a | 6 | 1,1,2-trichloorethaan | dg | 1 | mg/kg | 58
AW droog | 5 | 0.2 | MASSFTE | 2725 | 11DClC2a | 11DClC2a | 8 | 1,1-dichloorethaan | dg | 1 | mg/kg | 58
MW Ind | 3 | 0.2 | MASSFTE | 2725 | 11DClC2a | 11DClC2a | 8 | 1,1-dichloorethaan | dg | 1 | mg/kg | 58
IW droog | 1 | 15 | MASSFTE | 2725 | 11DClC2a | 11DClC2a | 8 | 1,1-dichloorethaan | dg | 1 | mg/kg | 58
MW won | 2 | 0.2 | MASSFTE | 2725 | 11DClC2a | 11DClC2a | 8 | 1,1-dichloorethaan | dg | 1 | mg/kg | 58
IW droog | 1 | 300 | MASSFTE | 2725 | 11DClC2e | 11DClC2e | 9 | 1,1-dichlooretheen | dg | 1 | ug/kg | 131
AW droog | 5 | 300 | MASSFTE | 2725 | 11DClC2e | 11DClC2e | 9 | 1,1-dichlooretheen | dg | 1 | ug/kg | 131
MW Ind | 3 | 300 | MASSFTE | 2725 | 11DClC2e | 11DClC2e | 9 | 1,1-dichlooretheen | dg | 1 | ug/kg | 131
MW won | 2 | 300 | MASSFTE | 2725 | 11DClC2e | 11DClC2e | 9 | 1,1-dichlooretheen | dg | 1 | ug/kg | 131
MW Ind | 3 | 450 | MASSFTE | 2725 | 123TC1yBen | 123TC1yBen | 29 | 1,2,3-trimethylbenzeen | dg | 1 | ug/kg | 131
AW droog | 5 | 450 | MASSFTE | 2725 | 123TC1yBen | 123TC1yBen | 29 | 1,2,3-trimethylbenzeen | dg | 1 | ug/kg | 131
MW won | 2 | 450 | MASSFTE | 2725 | 123TC1yBen | 123TC1yBen | 29 | 1,2,3-trimethylbenzeen | dg | 1 | ug/kg | 131
MW Ind | 3 | 450 | MASSFTE | 2725 | 124TC1yBen | 124TC1yBen | 33 | 1,2,4-trimethylbenzeen | dg | 1 | ug/kg | 131
AW droog | 5 | 450 | MASSFTE | 2725 | 124TC1yBen | 124TC1yBen | 33 | 1,2,4-trimethylbenzeen | dg | 1 | ug/kg | 131
MW won | 2 | 450 | MASSFTE | 2725 | 124TC1yBen | 124TC1yBen | 33 | 1,2,4-trimethylbenzeen | dg | 1 | ug/kg | 131
MW won | 2 | 0.2 | MASSFTE | 2725 | 12DClC2a | 12DClC2a | 36 | 1,2-dichloorethaan | dg | 1 | mg/kg | 58
MW Ind | 3 | 4 | MASSFTE | 2725 | 12DClC2a | 12DClC2a | 36 | 1,2-dichloorethaan | dg | 1 | mg/kg | 58
IW droog | 1 | 6.4 | MASSFTE | 2725 | 12DClC2a | 12DClC2a | 36 | 1,2-dichloorethaan | dg | 1 | mg/kg | 58
AW droog | 5 | 0.2 | MASSFTE | 2725 | 12DClC2a | 12DClC2a | 36 | 1,2-dichloorethaan | dg | 1 | mg/kg | 58
MW Ind | 3 | 450 | MASSFTE | 2725 | 135TC1yBen | 135TC1yBen | 45 | 1,3,5-trimethylbenzeen | dg | 1 | ug/kg | 131
AW droog | 5 | 450 | MASSFTE | 2725 | 135TC1yBen | 135TC1yBen | 45 | 1,3,5-trimethylbenzeen | dg | 1 | ug/kg | 131
MW won | 2 | 450 | MASSFTE | 2725 | 135TC1yBen | 135TC1yBen | 45 | 1,3,5-trimethylbenzeen | dg | 1 | ug/kg | 131
MW Ind | 3 | 450 | MASSFTE | 2725 | 2C2yTol | 2C2yTol | 154 | 2-ethyltolueen | dg | 1 | ug/kg | 131
AW droog | 5 | 450 | MASSFTE | 2725 | 2C2yTol | 2C2yTol | 154 | 2-ethyltolueen | dg | 1 | ug/kg | 131
MW won | 2 | 450 | MASSFTE | 2725 | 2C2yTol | 2C2yTol | 154 | 2-ethyltolueen | dg | 1 | ug/kg | 131
MW won | 2 | 0.75 | MASSFTE | 2725 | 2C3ol | 2C3ol | 174 | 2-propanol | dg | 1 | mg/kg | 58
AW droog | 5 | 0.75 | MASSFTE | 2725 | 2C3ol | 2C3ol | 174 | 2-propanol | dg | 1 | mg/kg | 58
MW Ind | 3 | 0.75 | MASSFTE | 2725 | 2C3ol | 2C3ol | 174 | 2-propanol | dg | 1 | mg/kg | 58
MW Ind | 3 | 450 | MASSFTE | 2725 | 3C2yTol | 3C2yTol | 202 | 3-ethyltolueen | dg | 1 | ug/kg | 131
AW droog | 5 | 450 | MASSFTE | 2725 | 3C2yTol | 3C2yTol | 202 | 3-ethyltolueen | dg | 1 | ug/kg | 131
MW won | 2 | 450 | MASSFTE | 2725 | 3C2yTol | 3C2yTol | 202 | 3-ethyltolueen | dg | 1 | ug/kg | 131
IW droog | 1 | 4 | MASSFTE | 2725 | MCPA | MCPA | 225 | 2-methyl-4-chloorfenoxyazijnzuur | dg | 1 | mg/kg | 58
MW Ind | 3 | 0.55 | MASSFTE | 2725 | MCPA | MCPA | 225 | 2-methyl-4-chloorfenoxyazijnzuur | dg | 1 | mg/kg | 58
AW droog | 5 | 0.55 | MASSFTE | 2725 | MCPA | MCPA | 225 | 2-methyl-4-chloorfenoxyazijnzuur | dg | 1 | mg/kg | 58
MW won | 2 | 0.55 | MASSFTE | 2725 | MCPA | MCPA | 225 | 2-methyl-4-chloorfenoxyazijnzuur | dg | 1 | mg/kg | 58
AW droog | 5 | 450 | MASSFTE | 2725 | 4C2yTol | 4C2yTol | 232 | 4-ethyltolueen | dg | 1 | ug/kg | 131
MW Ind | 3 | 450 | MASSFTE | 2725 | 4C2yTol | 4C2yTol | 232 | 4-ethyltolueen | dg | 1 | ug/kg | 131
MW won | 2 | 450 | MASSFTE | 2725 | 4C2yTol | 4C2yTol | 232 | 4-ethyltolueen | dg | 1 | ug/kg | 131
MW Ind | 3 | 100 | MASSFTE | 2725 | aclntl | aclntl | 254 | acrylonitril | dg | 1 | ug/kg | 131
AW droog | 5 | 100 | MASSFTE | 2725 | aclntl | aclntl | 254 | acrylonitril | dg | 1 | ug/kg | 131
MW won | 2 | 100 | MASSFTE | 2725 | aclntl | aclntl | 254 | acrylonitril | dg | 1 | ug/kg | 131
IW droog | 1 | 320 | MASSFTE | 2725 | aldn | aldn | 268 | aldrin | dg | 1 | ug/kg | 131
AW droog | 5 | 0.9 | MASSFTE | 2725 | aedsfn | aedsfn | 269 | alfa-endosulfan | dg | 1 | ug/kg | 131
IW droog | 1 | 4000 | MASSFTE | 2725 | aedsfn | aedsfn | 269 | alfa-endosulfan | dg | 1 | ug/kg | 131
MW Ind | 3 | 100 | MASSFTE | 2725 | aedsfn | aedsfn | 269 | alfa-endosulfan | dg | 1 | ug/kg | 131
MW won | 2 | 0.9 | MASSFTE | 2725 | aedsfn | aedsfn | 269 | alfa-endosulfan | dg | 1 | ug/kg | 131
MW Ind | 3 | 500 | MASSFTE | 2725 | aHCH | aHCH | 271 | alfa-hexachloorcyclohexaan | dg | 1 | ug/kg | 131
MW won | 2 | 1 | MASSFTE | 2725 | aHCH | aHCH | 271 | alfa-hexachloorcyclohexaan | dg | 1 | ug/kg | 131
AW droog | 5 | 1 | MASSFTE | 2725 | aHCH | aHCH | 271 | alfa-hexachloorcyclohexaan | dg | 1 | ug/kg | 131
IW droog | 1 | 17000 | MASSFTE | 2725 | aHCH | aHCH | 271 | alfa-hexachloorcyclohexaan | dg | 1 | ug/kg | 131
IW droog | 1 | 22 | MASSFTE | 2725 | Sb | Sb | 301 | antimoon | dg | 1 | mg/kg | 58
AW droog | 5 | 4 | MASSFTE | 2725 | Sb | Sb | 301 | antimoon | dg | 1 | mg/kg | 58
MW won | 2 | 15 | MASSFTE | 2725 | Sb | Sb | 301 | antimoon | dg | 1 | mg/kg | 58
MW Ind | 3 | 22 | MASSFTE | 2725 | Sb | Sb | 301 | antimoon | dg | 1 | mg/kg | 58
ETW | 4 | 9 | MASSFTE | 2725 | Sb | Sb | 301 | antimoon | dg | 1 | mg/kg | 58
MW Ind | 3 | 76 | MASSFTE | 2725 | As | As | 310 | arseen | dg | 1 | mg/kg | 58
IW droog | 1 | 76 | MASSFTE | 2725 | As | As | 310 | arseen | dg | 1 | mg/kg | 58
MW won | 2 | 27 | MASSFTE | 2725 | As | As | 310 | arseen | dg | 1 | mg/kg | 58
AW droog | 5 | 20 | MASSFTE | 2725 | As | As | 310 | arseen | dg | 1 | mg/kg | 58
ETW | 4 | 42 | MASSFTE | 2725 | As | As | 310 | arseen | dg | 1 | mg/kg | 58
MW Ind | 3 | 500 | MASSFTE | 2725 | atzne | atzne | 325 | atrazine | dg | 1 | ug/kg | 131
IW droog | 1 | 710 | MASSFTE | 2725 | atzne | atzne | 325 | atrazine | dg | 1 | ug/kg | 131
AW droog | 5 | 35 | MASSFTE | 2725 | atzne | atzne | 325 | atrazine | dg | 1 | ug/kg | 131
MW won | 2 | 35 | MASSFTE | 2725 | atzne | atzne | 325 | atrazine | dg | 1 | ug/kg | 131
MW won | 2 | 7.5 | MASSFTE | 2725 | C1yazfs | C1yazfs | 328 | methylazinfos | dg | 1 | ug/kg | 131
MW Ind | 3 | 7.5 | MASSFTE | 2725 | C1yazfs | C1yazfs | 328 | methylazinfos | dg | 1 | ug/kg | 131
AW droog | 5 | 7.5 | MASSFTE | 2725 | C1yazfs | C1yazfs | 328 | methylazinfos | dg | 1 | ug/kg | 131
MW won | 2 | 0.2 | MASSFTE | 2725 | Ben | Ben | 342 | benzeen | dg | 1 | mg/kg | 58
IW droog | 1 | 1.1 | MASSFTE | 2725 | Ben | Ben | 342 | benzeen | dg | 1 | mg/kg | 58
AW droog | 5 | 0.2 | MASSFTE | 2725 | Ben | Ben | 342 | benzeen | dg | 1 | mg/kg | 58
MW Ind | 3 | 1 | MASSFTE | 2725 | Ben | Ben | 342 | benzeen | dg | 1 | mg/kg | 58
IW droog | 1 | 48000 | MASSFTE | 2725 | benzC4yFt | benzC4yFt | 361 | benzylbutylftalaat | dg | 1 | ug/kg | 131
MW won | 2 | 2600 | MASSFTE | 2725 | benzC4yFt | benzC4yFt | 361 | benzylbutylftalaat | dg | 1 | ug/kg | 131
AW droog | 5 | 70 | MASSFTE | 2725 | benzC4yFt | benzC4yFt | 361 | benzylbutylftalaat | dg | 1 | ug/kg | 131
MW Ind | 3 | 48000 | MASSFTE | 2725 | benzC4yFt | benzC4yFt | 361 | benzylbutylftalaat | dg | 1 | ug/kg | 131
MW won | 2 | 2 | MASSFTE | 2725 | bHCH | bHCH | 366 | beta-hexachloorcyclohexaan | dg | 1 | ug/kg | 131
AW droog | 5 | 2 | MASSFTE | 2725 | bHCH | bHCH | 366 | beta-hexachloorcyclohexaan | dg | 1 | ug/kg | 131
MW Ind | 3 | 500 | MASSFTE | 2725 | bHCH | bHCH | 366 | beta-hexachloorcyclohexaan | dg | 1 | ug/kg | 131
IW droog | 1 | 1600 | MASSFTE | 2725 | bHCH | bHCH | 366 | beta-hexachloorcyclohexaan | dg | 1 | ug/kg | 131
MW Ind | 3 | 60000 | MASSFTE | 2725 | DEHP | DEHP | 382 | bis(2-ethylhexyl)ftalaat (DEHP) | dg | 1 | ug/kg | 131
AW droog | 5 | 45 | MASSFTE | 2725 | DEHP | DEHP | 382 | bis(2-ethylhexyl)ftalaat (DEHP) | dg | 1 | ug/kg | 131
MW won | 2 | 8300 | MASSFTE | 2725 | DEHP | DEHP | 382 | bis(2-ethylhexyl)ftalaat (DEHP) | dg | 1 | ug/kg | 131
IW droog | 1 | 60000 | MASSFTE | 2725 | DEHP | DEHP | 382 | bis(2-ethylhexyl)ftalaat (DEHP) | dg | 1 | ug/kg | 131
AW droog | 5 | 2 | MASSFTE | 2725 | NC4ol | C4ol | 406 | butanol | dg | 1 | mg/kg | 58
MW Ind | 3 | 2 | MASSFTE | 2725 | NC4ol | C4ol | 406 | butanol | dg | 1 | mg/kg | 58
MW won | 2 | 2 | MASSFTE | 2725 | NC4ol | C4ol | 406 | butanol | dg | 1 | mg/kg | 58
MW Ind | 3 | 2 | MASSFTE | 2725 | NC4yactt | C4yactt | 412 | butylacetaat | dg | 1 | mg/kg | 58
AW droog | 5 | 2 | MASSFTE | 2725 | NC4yactt | C4yactt | 412 | butylacetaat | dg | 1 | mg/kg | 58
MW won | 2 | 2 | MASSFTE | 2725 | NC4yactt | C4yactt | 412 | butylacetaat | dg | 1 | mg/kg | 58
AW droog | 5 | 0.6 | MASSFTE | 2725 | Cd | Cd | 441 | cadmium | dg | 1 | mg/kg | 58
MW won | 2 | 1.2 | MASSFTE | 2725 | Cd | Cd | 441 | cadmium | dg | 1 | mg/kg | 58
IW droog | 1 | 13 | MASSFTE | 2725 | Cd | Cd | 441 | cadmium | dg | 1 | mg/kg | 58
MW Ind | 3 | 4.3 | MASSFTE | 2725 | Cd | Cd | 441 | cadmium | dg | 1 | mg/kg | 58
ETW | 4 | 4.3 | MASSFTE | 2725 | Cd | Cd | 441 | cadmium | dg | 1 | mg/kg | 58
MW Ind | 3 | 450 | MASSFTE | 2725 | cbrl | carbrl | 458 | carbaryl | dg | 1 | ug/kg | 131
AW droog | 5 | 150 | MASSFTE | 2725 | cbrl | carbrl | 458 | carbaryl | dg | 1 | ug/kg | 131
MW won | 2 | 150 | MASSFTE | 2725 | cbrl | carbrl | 458 | carbaryl | dg | 1 | ug/kg | 131
IW droog | 1 | 450 | MASSFTE | 2725 | cbrl | carbrl | 458 | carbaryl | dg | 1 | ug/kg | 131
MW won | 2 | 17 | MASSFTE | 2725 | cbfrn | carbfrn | 462 | carbofuran | dg | 1 | ug/kg | 131
IW droog | 1 | 17 | MASSFTE | 2725 | cbfrn | carbfrn | 462 | carbofuran | dg | 1 | ug/kg | 131
AW droog | 5 | 17 | MASSFTE | 2725 | cbfrn | carbfrn | 462 | carbofuran | dg | 1 | ug/kg | 131
MW Ind | 3 | 17 | MASSFTE | 2725 | cbfrn | carbfrn | 462 | carbofuran | dg | 1 | ug/kg | 131
MW Ind | 3 | 100 | MASSFTE | 2725 | sCldn | sCldn | 480 | som chloordaan (som cis- en trans-) | dg | 1 | ug/kg | 131
AW droog | 5 | 2 | MASSFTE | 2725 | sCldn | sCldn | 480 | som chloordaan (som cis- en trans-) | dg | 1 | ug/kg | 131
MW won | 2 | 2 | MASSFTE | 2725 | sCldn | sCldn | 480 | som chloordaan (som cis- en trans-) | dg | 1 | ug/kg | 131
IW droog | 1 | 4000 | MASSFTE | 2725 | sCldn | sCldn | 480 | som chloordaan (som cis- en trans-) | dg | 1 | ug/kg | 131
AW droog | 5 | 0.07 | MASSFTE | 2725 | s12ClNaf | s12ClNaf | 491 | som 1- en 2-chloornaftaleen | dg | 1 | mg/kg | 58
MW Ind | 3 | 10 | MASSFTE | 2725 | s12ClNaf | s12ClNaf | 491 | som 1- en 2-chloornaftaleen | dg | 1 | mg/kg | 58
IW droog | 1 | 23 | MASSFTE | 2725 | s12ClNaf | s12ClNaf | 491 | som 1- en 2-chloornaftaleen | dg | 1 | mg/kg | 58
MW won | 2 | 0.07 | MASSFTE | 2725 | s12ClNaf | s12ClNaf | 491 | som 1- en 2-chloornaftaleen | dg | 1 | mg/kg | 58
Voetnoot: Zeezand | -1 | 200 | MASSFTE | 2725 | Cl | Cl | 508 | chloride | dg | 1 | mg/kg | 58
AW droog | 5 | 55 | MASSFTE | 2725 | Cr | Cr | 517 | chroom | dg | 1 | mg/kg | 58
MW won | 2 | 62 | MASSFTE | 2725 | Cr | Cr | 517 | chroom | dg | 1 | mg/kg | 58
IW droog | 1 | 180 | MASSFTE | 2725 | Cr | Cr | 517 | chroom | dg | 1 | mg/kg | 58
MW Ind | 3 | 180 | MASSFTE | 2725 | Cr | Cr | 517 | chroom | dg | 1 | mg/kg | 58
ETW | 4 | 180 | MASSFTE | 2725 | Cr | Cr | 517 | chroom | dg | 1 | mg/kg | 58
MW won | 2 | 300 | MASSFTE | 2725 | sDClC2e | sDClC2e | 519 | som dichlooretheen-isomeren | dg | 1 | ug/kg | 131
AW droog | 5 | 300 | MASSFTE | 2725 | sDClC2e | sDClC2e | 519 | som dichlooretheen-isomeren | dg | 1 | ug/kg | 131
IW droog | 1 | 1000 | MASSFTE | 2725 | sDClC2e | sDClC2e | 519 | som dichlooretheen-isomeren | dg | 1 | ug/kg | 131
MW Ind | 3 | 300 | MASSFTE | 2725 | sDClC2e | sDClC2e | 519 | som dichlooretheen-isomeren | dg | 1 | ug/kg | 131
IW droog | 1 | 190 | MASSFTE | 2725 | Co | Co | 527 | kobalt | dg | 1 | mg/kg | 58
MW Ind | 3 | 190 | MASSFTE | 2725 | Co | Co | 527 | kobalt | dg | 1 | mg/kg | 58
MW won | 2 | 35 | MASSFTE | 2725 | Co | Co | 527 | kobalt | dg | 1 | mg/kg | 58
AW droog | 5 | 15 | MASSFTE | 2725 | Co | Co | 527 | kobalt | dg | 1 | mg/kg | 58
ETW | 4 | 130 | MASSFTE | 2725 | Co | Co | 527 | kobalt | dg | 1 | mg/kg | 58
MW won | 2 | 0.3 | MASSFTE | 2725 | scresl | scresl | 531 | som cresol-isomeren | dg | 1 | mg/kg | 58
AW droog | 5 | 0.3 | MASSFTE | 2725 | scresl | scresl | 531 | som cresol-isomeren | dg | 1 | mg/kg | 58
MW Ind | 3 | 5 | MASSFTE | 2725 | scresl | scresl | 531 | som cresol-isomeren | dg | 1 | mg/kg | 58
IW droog | 1 | 13 | MASSFTE | 2725 | scresl | scresl | 531 | som cresol-isomeren | dg | 1 | mg/kg | 58
MW won | 2 | 3 | MASSFTE | 2725 | CNvrij | CNvrij | 537 | cyanide-vrij | dg | 1 | mg/kg | 58
IW droog | 1 | 20 | MASSFTE | 2725 | Cnvrij | CNvrij | 537 | cyanide-vrij | dg | 1 | mg/kg | 58
MW Ind | 3 | 20 | MASSFTE | 2725 | Cnvrij | CNvrij | 537 | cyanide-vrij | dg | 1 | mg/kg | 58
AW droog | 5 | 3 | MASSFTE | 2725 | Cnvrij | CNvrij | 537 | cyanide-vrij | dg | 1 | mg/kg | 58
IW droog | 1 | 150000 | MASSFTE | 2725 | cycC6on | cycC6on | 542 | cyclohexanon | dg | 1 | ug/kg | 131
AW droog | 5 | 2000 | MASSFTE | 2725 | cycC6on | cycC6on | 542 | cyclohexanon | dg | 1 | ug/kg | 131
MW Ind | 3 | 150000 | MASSFTE | 2725 | cycC6on | cycC6on | 542 | cyclohexanon | dg | 1 | ug/kg | 131
MW won | 2 | 2000 | MASSFTE | 2725 | cycC6on | cycC6on | 542 | cyclohexanon | dg | 1 | ug/kg | 131
IW droog | 1 | 34000 | MASSFTE | 2725 | sDDD | sDDD | 552 | som 2,4'- en 4,4'-DDD | dg | 1 | ug/kg | 131
AW droog | 5 | 20 | MASSFTE | 2725 | sDDD | sDDD | 552 | som 2,4'- en 4,4'-DDD | dg | 1 | ug/kg | 131
MW Ind | 3 | 34000 | MASSFTE | 2725 | sDDD | sDDD | 552 | som 2,4'- en 4,4'-DDD | dg | 1 | ug/kg | 131
MW won | 2 | 840 | MASSFTE | 2725 | sDDD | sDDD | 552 | som 2,4'- en 4,4'-DDD | dg | 1 | ug/kg | 131
MW won | 2 | 130 | MASSFTE | 2725 | sDDE | sDDE | 553 | som 2,4'- en 4,4'-DDE | dg | 1 | ug/kg | 131
AW droog | 5 | 100 | MASSFTE | 2725 | sDDE | sDDE | 553 | som 2,4'- en 4,4'-DDE | dg | 1 | ug/kg | 131
MW Ind | 3 | 1300 | MASSFTE | 2725 | sDDE | sDDE | 553 | som 2,4'- en 4,4'-DDE | dg | 1 | ug/kg | 131
IW droog | 1 | 2300 | MASSFTE | 2725 | sDDE | sDDE | 553 | som 2,4'- en 4,4'-DDE | dg | 1 | ug/kg | 131
AW droog | 5 | 200 | MASSFTE | 2725 | sDDT | sDDT | 554 | som 2,4'- en 4,4'-DDT | dg | 1 | ug/kg | 131
MW Ind | 3 | 1000 | MASSFTE | 2725 | sDDT | sDDT | 554 | som 2,4'- en 4,4'-DDT | dg | 1 | ug/kg | 131
IW droog | 1 | 1700 | MASSFTE | 2725 | sDDT | sDDT | 554 | som 2,4'- en 4,4'-DDT | dg | 1 | ug/kg | 131
MW won | 2 | 200 | MASSFTE | 2725 | sDDT | sDDT | 554 | som 2,4'- en 4,4'-DDT | dg | 1 | ug/kg | 131
IW droog | 1 | 17000 | MASSFTE | 2725 | DiC4yFt | DiC4yFt | 577 | diisobutylftalaat | dg | 1 | ug/kg | 131
AW droog | 5 | 45 | MASSFTE | 2725 | DiC4yFt | DiC4yFt | 577 | diisobutylftalaat | dg | 1 | ug/kg | 131
MW won | 2 | 1300 | MASSFTE | 2725 | DiC4yFt | DiC4yFt | 577 | diisobutylftalaat | dg | 1 | ug/kg | 131
MW Ind | 3 | 17000 | MASSFTE | 2725 | DiC4yFt | DiC4yFt | 577 | diisobutylftalaat | dg | 1 | ug/kg | 131
MW Ind | 3 | 36000 | MASSFTE | 2725 | DC4yFt | DC4yFt | 600 | dibutylftalaat | dg | 1 | ug/kg | 131
MW won | 2 | 5000 | MASSFTE | 2725 | DC4yFt | DC4yFt | 600 | dibutylftalaat | dg | 1 | ug/kg | 131
IW droog | 1 | 36000 | MASSFTE | 2725 | DC4yFt | DC4yFt | 600 | dibutylftalaat | dg | 1 | ug/kg | 131
AW droog | 5 | 70 | MASSFTE | 2725 | DC4yFt | DC4yFt | 600 | dibutylftalaat | dg | 1 | ug/kg | 131
MW won | 2 | 2000 | MASSFTE | 2725 | sDClBen | sDClBen | 607 | som dichloorbenzeen-isomeren | dg | 1 | ug/kg | 131
IW droog | 1 | 19000 | MASSFTE | 2725 | sDClBen | sDClBen | 607 | som dichloorbenzeen-isomeren | dg | 1 | ug/kg | 131
AW droog | 5 | 2000 | MASSFTE | 2725 | sDClBen | sDClBen | 607 | som dichloorbenzeen-isomeren | dg | 1 | ug/kg | 131
MW Ind | 3 | 5000 | MASSFTE | 2725 | sDClBen | sDClBen | 607 | som dichloorbenzeen-isomeren | dg | 1 | ug/kg | 131
MW Ind | 3 | 6000 | MASSFTE | 2725 | sDClFol6 | sDClFol6 | 615 | som 6 dichloorfenolen (Bbk, 1-1-2008) | dg | 1 | ug/kg | 131
MW won | 2 | 200 | MASSFTE | 2725 | sDClFol6 | sDClFol6 | 615 | som 6 dichloorfenolen (Bbk, 1-1-2008) | dg | 1 | ug/kg | 131
AW droog | 5 | 200 | MASSFTE | 2725 | sDClFol6 | sDClFol6 | 615 | som 6 dichloorfenolen (Bbk, 1-1-2008) | dg | 1 | ug/kg | 131
IW droog | 1 | 22000 | MASSFTE | 2725 | sDClFol6 | sDClFol6 | 615 | som 6 dichloorfenolen (Bbk, 1-1-2008) | dg | 1 | ug/kg | 131
IW droog | 1 | 3.9 | MASSFTE | 2725 | DClC1a | DClC1a | 619 | dichloormethaan | dg | 1 | mg/kg | 58
AW droog | 5 | 0.1 | MASSFTE | 2725 | DClC1a | DClC1a | 619 | dichloormethaan | dg | 1 | mg/kg | 58
MW won | 2 | 0.1 | MASSFTE | 2725 | DClC1a | DClC1a | 619 | dichloormethaan | dg | 1 | mg/kg | 58
MW Ind | 3 | 3.9 | MASSFTE | 2725 | DClC1a | DClC1a | 619 | dichloormethaan | dg | 1 | mg/kg | 58
MW won | 2 | 800 | MASSFTE | 2725 | sDClC3a3 | sDClC3a3 | 622 | som 3 dichloorpropanen (som 1,1- en 1,2- en 1,3-) | dg | 1 | ug/kg | 131
IW droog | 1 | 2000 | MASSFTE | 2725 | sDClC3a3 | sDClC3a3 | 622 | som 3 dichloorpropanen (som 1,1- en 1,2- en 1,3-) | dg | 1 | ug/kg | 131
MW Ind | 3 | 800 | MASSFTE | 2725 | sDClC3a3 | sDClC3a3 | 622 | som 3 dichloorpropanen (som 1,1- en 1,2- en 1,3-) | dg | 1 | ug/kg | 131
AW droog | 5 | 800 | MASSFTE | 2725 | sDClC3a3 | sDClC3a3 | 622 | som 3 dichloorpropanen (som 1,1- en 1,2- en 1,3-) | dg | 1 | ug/kg | 131
AW droog | 5 | 8000 | MASSFTE | 2725 | DC2yegcl | DC2yegcl | 639 | diethyleenglycol | dg | 1 | ug/kg | 131
MW Ind | 3 | 8000 | MASSFTE | 2725 | DC2yegcl | DC2yegcl | 639 | diethyleenglycol | dg | 1 | ug/kg | 131
MW won | 2 | 8000 | MASSFTE | 2725 | DC2yegcl | DC2yegcl | 639 | diethyleenglycol | dg | 1 | ug/kg | 131
MW won | 2 | 5300 | MASSFTE | 2725 | DC2yFt | DC2yFt | 642 | diethylftalaat | dg | 1 | ug/kg | 131
MW Ind | 3 | 53000 | MASSFTE | 2725 | DC2yFt | DC2yFt | 642 | diethylftalaat | dg | 1 | ug/kg | 131
IW droog | 1 | 53000 | MASSFTE | 2725 | DC2yFt | DC2yFt | 642 | diethylftalaat | dg | 1 | ug/kg | 131
AW droog | 5 | 45 | MASSFTE | 2725 | DC2yFt | DC2yFt | 642 | diethylftalaat | dg | 1 | ug/kg | 131
AW droog | 5 | 70 | MASSFTE | 2725 | DC6yFt | DC6yFt | 650 | dihexylftalaat | dg | 1 | ug/kg | 131
MW Ind | 3 | 60000 | MASSFTE | 2725 | DC6yFt | DC6yFt | 650 | dihexylftalaat | dg | 1 | ug/kg | 131
IW droog | 1 | 220000 | MASSFTE | 2725 | DC6yFt | DC6yFt | 650 | dihexylftalaat | dg | 1 | ug/kg | 131
MW won | 2 | 18000 | MASSFTE | 2725 | DC6yFt | DC6yFt | 650 | dihexylftalaat | dg | 1 | ug/kg | 131
MW won | 2 | 9200 | MASSFTE | 2725 | DC1yFt | DC1yFt | 661 | dimethylftalaat | dg | 1 | ug/kg | 131
MW Ind | 3 | 60000 | MASSFTE | 2725 | DC1yFt | DC1yFt | 661 | dimethylftalaat | dg | 1 | ug/kg | 131
IW droog | 1 | 82000 | MASSFTE | 2725 | DC1yFt | DC1yFt | 661 | dimethylftalaat | dg | 1 | ug/kg | 131
AW droog | 5 | 45 | MASSFTE | 2725 | DC1yFt | DC1yFt | 661 | dimethylftalaat | dg | 1 | ug/kg | 131
MW Ind | 3 | 140 | MASSFTE | 2725 | sdrin3 | sdrin3 | 689 | som aldrin, dieldrin en endrin | dg | 1 | ug/kg | 131
IW droog | 1 | 4000 | MASSFTE | 2725 | sdrin3 | sdrin3 | 689 | som aldrin, dieldrin en endrin | dg | 1 | ug/kg | 131
MW won | 2 | 40 | MASSFTE | 2725 | sdrin3 | sdrin3 | 689 | som aldrin, dieldrin en endrin | dg | 1 | ug/kg | 131
AW droog | 5 | 15 | MASSFTE | 2725 | sdrin3 | sdrin3 | 689 | som aldrin, dieldrin en endrin | dg | 1 | ug/kg | 131
AW droog | 5 | 2 | MASSFTE | 2725 | C2yactt | C2yactt | 725 | ethylacetaat | dg | 1 | mg/kg | 58
MW Ind | 3 | 2 | MASSFTE | 2725 | C2yactt | C2yactt | 725 | ethylacetaat | dg | 1 | mg/kg | 58
MW won | 2 | 2 | MASSFTE | 2725 | C2yactt | C2yactt | 725 | ethylacetaat | dg | 1 | mg/kg | 58
MW won | 2 | 0.2 | MASSFTE | 2725 | C2yBen | C2yBen | 728 | ethylbenzeen | dg | 1 | mg/kg | 58
MW Ind | 3 | 1.25 | MASSFTE | 2725 | C2yBen | C2yBen | 728 | ethylbenzeen | dg | 1 | mg/kg | 58
IW droog | 1 | 110 | MASSFTE | 2725 | C2yBen | C2yBen | 728 | ethylbenzeen | dg | 1 | mg/kg | 58
AW droog | 5 | 0.2 | MASSFTE | 2725 | C2yBen | C2yBen | 728 | ethylbenzeen | dg | 1 | mg/kg | 58
MW Ind | 3 | 5000 | MASSFTE | 2725 | glycl | glycl | 732 | glycol (monoethyleenglycol) | dg | 1 | ug/kg | 131
AW droog | 5 | 5000 | MASSFTE | 2725 | glycl | glycl | 732 | glycol (monoethyleenglycol) | dg | 1 | ug/kg | 131
MW won | 2 | 5000 | MASSFTE | 2725 | glycl | glycl | 732 | glycol (monoethyleenglycol) | dg | 1 | ug/kg | 131
MW won | 2 | 250 | MASSFTE | 2725 | Fol | Fol | 751 | fenol | dg | 1 | ug/kg | 131
AW droog | 5 | 250 | MASSFTE | 2725 | Fol | Fol | 751 | fenol | dg | 1 | ug/kg | 131
IW droog | 1 | 14000 | MASSFTE | 2725 | Fol | Fol | 751 | fenol | dg | 1 | ug/kg | 131
MW Ind | 3 | 1250 | MASSFTE | 2725 | Fol | Fol | 751 | fenol | dg | 1 | ug/kg | 131
MW won | 2 | 100 | MASSFTE | 2725 | C1al | C1al | 785 | methanal (formaldehyde) | dg | 1 | ug/kg | 131
AW droog | 5 | 100 | MASSFTE | 2725 | C1al | C1al | 785 | methanal (formaldehyde) | dg | 1 | ug/kg | 131
MW Ind | 3 | 100 | MASSFTE | 2725 | C1al | C1al | 785 | methanal (formaldehyde) | dg | 1 | ug/kg | 131
AW droog | 5 | 3 | MASSFTE | 2725 | cHCH | cHCH | 816 | gamma-hexachloorcyclohexaan (lindaan) | dg | 1 | ug/kg | 131
IW droog | 1 | 1200 | MASSFTE | 2725 | cHCH | cHCH | 816 | gamma-hexachloorcyclohexaan (lindaan) | dg | 1 | ug/kg | 131
MW Ind | 3 | 500 | MASSFTE | 2725 | cHCH | cHCH | 816 | gamma-hexachloorcyclohexaan (lindaan) | dg | 1 | ug/kg | 131
MW won | 2 | 40 | MASSFTE | 2725 | cHCH | cHCH | 816 | gamma-hexachloorcyclohexaan (lindaan) | dg | 1 | ug/kg | 131
IW droog | 1 | 4000 | MASSFTE | 2725 | HpCl | HpCl | 853 | heptachloor | dg | 1 | ug/kg | 131
AW droog | 5 | 0.7 | MASSFTE | 2725 | HpCl | HpCl | 853 | heptachloor | dg | 1 | ug/kg | 131
MW won | 2 | 0.7 | MASSFTE | 2725 | HpCl | HpCl | 853 | heptachloor | dg | 1 | ug/kg | 131
MW Ind | 3 | 100 | MASSFTE | 2725 | HpCl | HpCl | 853 | heptachloor | dg | 1 | ug/kg | 131
MW Ind | 3 | 100 | MASSFTE | 2725 | sHpClepO | sHpClepO | 857 | som heptachloorepoxide (som cis- en trans-) | dg | 1 | ug/kg | 131
IW droog | 1 | 4000 | MASSFTE | 2725 | sHpClepO | sHpClepO | 857 | som heptachloorepoxide (som cis- en trans-) | dg | 1 | ug/kg | 131
MW won | 2 | 2 | MASSFTE | 2725 | sHpClepO | sHpClepO | 857 | som heptachloorepoxide (som cis- en trans-) | dg | 1 | ug/kg | 131
AW droog | 5 | 2 | MASSFTE | 2725 | sHpClepO | sHpClepO | 857 | som heptachloorepoxide (som cis- en trans-) | dg | 1 | ug/kg | 131
IW droog | 1 | 2000 | MASSFTE | 2725 | HCB | HCB | 861 | hexachloorbenzeen | dg | 1 | ug/kg | 131
AW droog | 5 | 8.5 | MASSFTE | 2725 | HCB | HCB | 861 | hexachloorbenzeen | dg | 1 | ug/kg | 131
MW Ind | 3 | 1400 | MASSFTE | 2725 | HCB | HCB | 861 | hexachloorbenzeen | dg | 1 | ug/kg | 131
MW won | 2 | 27 | MASSFTE | 2725 | HCB | HCB | 861 | hexachloorbenzeen | dg | 1 | ug/kg | 131
MW Ind | 3 | 450 | MASSFTE | 2725 | cumn | cumn | 903 | cumeen | dg | 1 | ug/kg | 131
AW droog | 5 | 450 | MASSFTE | 2725 | cumn | cumn | 903 | cumeen | dg | 1 | ug/kg | 131
MW won | 2 | 450 | MASSFTE | 2725 | cumn | cumn | 903 | cumeen | dg | 1 | ug/kg | 131
MW Ind | 3 | 190 | MASSFTE | 2725 | Cu | Cu | 971 | koper | dg | 1 | mg/kg | 58
AW droog | 5 | 40 | MASSFTE | 2725 | Cu | Cu | 971 | koper | dg | 1 | mg/kg | 58
MW won | 2 | 54 | MASSFTE | 2725 | Cu | Cu | 971 | koper | dg | 1 | mg/kg | 58
IW droog | 1 | 190 | MASSFTE | 2725 | Cu | Cu | 971 | koper | dg | 1 | mg/kg | 58
ETW | 4 | 113 | MASSFTE | 2725 | Cu | Cu | 971 | koper | dg | 1 | mg/kg | 58
AW droog | 5 | 0.15 | MASSFTE | 2725 | Hg | Hg | 1097 | kwik | dg | 1 | mg/kg | 58
IW droog | 1 | 36 | MASSFTE | 2725 | Hg | Hg | 1097 | kwik | dg | 1 | mg/kg | 58
MW won | 2 | 0.83 | MASSFTE | 2725 | Hg | Hg | 1097 | kwik | dg | 1 | mg/kg | 58
MW Ind | 3 | 4.8 | MASSFTE | 2725 | Hg | Hg | 1097 | kwik | dg | 1 | mg/kg | 58
ETW | 4 | 4.8 | MASSFTE | 2725 | Hg | Hg | 1097 | kwik | dg | 1 | mg/kg | 58
MW won | 2 | 210 | MASSFTE | 2725 | Pb | Pb | 1116 | lood | dg | 1 | mg/kg | 58
IW droog | 1 | 530 | MASSFTE | 2725 | Pb | Pb | 1116 | lood | dg | 1 | mg/kg | 58
AW droog | 5 | 50 | MASSFTE | 2725 | Pb | Pb | 1116 | lood | dg | 1 | mg/kg | 58
MW Ind | 3 | 530 | MASSFTE | 2725 | Pb | Pb | 1116 | lood | dg | 1 | mg/kg | 58
ETW | 4 | 308 | MASSFTE | 2725 | Pb | Pb | 1116 | lood | dg | 1 | mg/kg | 58
MW Ind | 3 | 3 | MASSFTE | 2725 | C1ol | C1ol | 1154 | methanol | dg | 1 | mg/kg | 58
AW droog | 5 | 3 | MASSFTE | 2725 | C1ol | C1ol | 1154 | methanol | dg | 1 | mg/kg | 58
MW won | 2 | 3 | MASSFTE | 2725 | C1ol | C1ol | 1154 | methanol | dg | 1 | mg/kg | 58
AW droog | 5 | 0.2 | MASSFTE | 2725 | C1yttC4yEtr | C1yttC4yEtr | 1163 | methyl-tertiair-butylether | dg | 1 | mg/kg | 58
MW won | 2 | 0.2 | MASSFTE | 2725 | C1yttC4yEtr | C1yttC4yEtr | 1163 | methyl-tertiair-butylether | dg | 1 | mg/kg | 58
MW Ind | 3 | 0.2 | MASSFTE | 2725 | C1yttC4yEtr | C1yttC4yEtr | 1163 | methyl-tertiair-butylether | dg | 1 | mg/kg | 58
AW droog | 5 | 2 | MASSFTE | 2725 | 2C4on | 2C4on | 1171 | 2-butanon (MEK) | dg | 1 | mg/kg | 58
MW Ind | 3 | 2 | MASSFTE | 2725 | 2C4on | 2C4on | 1171 | 2-butanon (MEK) | dg | 1 | mg/kg | 58
MW won | 2 | 2 | MASSFTE | 2725 | 2C4on | 2C4on | 1171 | 2-butanon (MEK) | dg | 1 | mg/kg | 58
MW Ind | 3 | 500 | MASSFTE | 2725 | minrlole | minrlole | 1200 | minerale olie | C10C40dg | 93 | mg/kg | 58
IW droog | 1 | 5000 | MASSFTE | 2725 | minrlole | minrlole | 1200 | minerale olie | C10C40dg | 93 | mg/kg | 58
MW won | 2 | 190 | MASSFTE | 2725 | minrlole | minrlole | 1200 | minerale olie | C10C40dg | 93 | mg/kg | 58
AW droog | 5 | 190 | MASSFTE | 2725 | minrlole | minrlole | 1200 | minerale olie | C10C40dg | 93 | mg/kg | 58
AW droog | 5 | 1.5 | MASSFTE | 2725 | Mo | Mo | 1243 | molybdeen | dg | 1 | mg/kg | 58
MW won | 2 | 88 | MASSFTE | 2725 | Mo | Mo | 1243 | molybdeen | dg | 1 | mg/kg | 58
MW Ind | 3 | 190 | MASSFTE | 2725 | Mo | Mo | 1243 | molybdeen | dg | 1 | mg/kg | 58
IW droog | 1 | 190 | MASSFTE | 2725 | Mo | Mo | 1243 | molybdeen | dg | 1 | mg/kg | 58
ETW | 4 | 105 | MASSFTE | 2725 | Mo | Mo | 1243 | molybdeen | dg | 1 | mg/kg | 58
IW droog | 1 | 15 | MASSFTE | 2725 | ClBen | ClBen | 1246 | chloorbenzeen | dg | 1 | mg/kg | 58
AW droog | 5 | 0.2 | MASSFTE | 2725 | ClBen | ClBen | 1246 | chloorbenzeen | dg | 1 | mg/kg | 58
MW Ind | 3 | 5 | MASSFTE | 2725 | ClBen | ClBen | 1246 | chloorbenzeen | dg | 1 | mg/kg | 58
MW won | 2 | 0.2 | MASSFTE | 2725 | ClBen | ClBen | 1246 | chloorbenzeen | dg | 1 | mg/kg | 58
AW droog | 5 | 45 | MASSFTE | 2725 | sMClFol | sMClFol | 1248 | som monochloorfenol-isomeren | dg | 1 | ug/kg | 131
MW won | 2 | 45 | MASSFTE | 2725 | sMClFol | sMClFol | 1248 | som monochloorfenol-isomeren | dg | 1 | ug/kg | 131
MW Ind | 3 | 5400 | MASSFTE | 2725 | sMClFol | sMClFol | 1248 | som monochloorfenol-isomeren | dg | 1 | ug/kg | 131
IW droog | 1 | 5400 | MASSFTE | 2725 | sMClFol | sMClFol | 1248 | som monochloorfenol-isomeren | dg | 1 | ug/kg | 131
AW droog | 5 | 35 | MASSFTE | 2725 | Ni | Ni | 1267 | nikkel | dg | 1 | mg/kg | 58
MW won | 2 | 39 | MASSFTE | 2725 | Ni | Ni | 1267 | nikkel | dg | 1 | mg/kg | 58
MW Ind | 3 | 100 | MASSFTE | 2725 | Ni | Ni | 1267 | nikkel | dg | 1 | mg/kg | 58
IW droog | 1 | 100 | MASSFTE | 2725 | Ni | Ni | 1267 | nikkel | dg | 1 | mg/kg | 58
ETW | 4 | 100 | MASSFTE | 2725 | Ni | Ni | 1267 | nikkel | dg | 1 | mg/kg | 58
MW Ind | 3 | 40 | MASSFTE | 2725 | PAK10 | sPAK10 | 1352 | som 10 polyaromatische koolwaterstoffen (VROM) | dg | 1 | mg/kg | 58
IW droog | 1 | 40 | MASSFTE | 2725 | PAK10 | sPAK10 | 1352 | som 10 polyaromatische koolwaterstoffen (VROM) | dg | 1 | mg/kg | 58
MW won | 2 | 6.8 | MASSFTE | 2725 | PAK10 | sPAK10 | 1352 | som 10 polyaromatische koolwaterstoffen (VROM) | dg | 1 | mg/kg | 58
AW droog | 5 | 1.5 | MASSFTE | 2725 | PAK10 | sPAK10 | 1352 | som 10 polyaromatische koolwaterstoffen (VROM) | dg | 1 | mg/kg | 58
IW droog | 1 | 1000 | MASSFTE | 2725 | sPCB7 | sPCB7 | 1365 | som 7 polychloorbifenylen PCB28, 52, 101, 118, 138, 153, 180 | dg | 1 | ug/kg | 131
MW Ind | 3 | 500 | MASSFTE | 2725 | sPCB7 | sPCB7 | 1365 | som 7 polychloorbifenylen PCB28, 52, 101, 118, 138, 153, 180 | dg | 1 | ug/kg | 131
AW droog | 5 | 20 | MASSFTE | 2725 | sPCB7 | sPCB7 | 1365 | som 7 polychloorbifenylen PCB28, 52, 101, 118, 138, 153, 180 | dg | 1 | ug/kg | 131
MW won | 2 | 40 | MASSFTE | 2725 | sPCB7 | sPCB7 | 1365 | som 7 polychloorbifenylen PCB28, 52, 101, 118, 138, 153, 180 | dg | 1 | ug/kg | 131
MW Ind | 3 | 150 | MASSFTE | 2725 | PeClAn | PeClAn | 1385 | pentachlooraniline | dg | 1 | ug/kg | 131
AW droog | 5 | 150 | MASSFTE | 2725 | PeClAn | PeClAn | 1385 | pentachlooraniline | dg | 1 | ug/kg | 131
MW won | 2 | 150 | MASSFTE | 2725 | PeClAn | PeClAn | 1385 | pentachlooraniline | dg | 1 | ug/kg | 131
MW Ind | 3 | 5000 | MASSFTE | 2725 | PeClBen | PeClBen | 1387 | pentachloorbenzeen | dg | 1 | ug/kg | 131
MW won | 2 | 2.5 | MASSFTE | 2725 | PeClBen | PeClBen | 1387 | pentachloorbenzeen | dg | 1 | ug/kg | 131
IW droog | 1 | 6700 | MASSFTE | 2725 | PeClBen | PeClBen | 1387 | pentachloorbenzeen | dg | 1 | ug/kg | 131
AW droog | 5 | 2.5 | MASSFTE | 2725 | PeClBen | PeClBen | 1387 | pentachloorbenzeen | dg | 1 | ug/kg | 131
AW droog | 5 | 3 | MASSFTE | 2725 | PeClFol | PeClFol | 1390 | pentachloorfenol | dg | 1 | ug/kg | 131
IW droog | 1 | 12000 | MASSFTE | 2725 | PeClFol | PeClFol | 1390 | pentachloorfenol | dg | 1 | ug/kg | 131
MW Ind | 3 | 5000 | MASSFTE | 2725 | PeClFol | PeClFol | 1390 | pentachloorfenol | dg | 1 | ug/kg | 131
MW won | 2 | 1400 | MASSFTE | 2725 | PeClFol | PeClFol | 1390 | pentachloorfenol | dg | 1 | ug/kg | 131
AW droog | 5 | 450 | MASSFTE | 2725 | 1C3yBen | 1C3yBen | 1434 | 1-propylbenzeen | dg | 1 | ug/kg | 131
MW Ind | 3 | 450 | MASSFTE | 2725 | 1C3yBen | 1C3yBen | 1434 | 1-propylbenzeen | dg | 1 | ug/kg | 131
MW won | 2 | 450 | MASSFTE | 2725 | 1C3yBen | 1C3yBen | 1434 | 1-propylbenzeen | dg | 1 | ug/kg | 131
MW Ind | 3 | 1 | MASSFTE | 2725 | pyrdne | pyrdne | 1451 | pyridine | dg | 1 | mg/kg | 58
MW won | 2 | 0.15 | MASSFTE | 2725 | pyrdne | pyrdne | 1451 | pyridine | dg | 1 | mg/kg | 58
AW droog | 5 | 0.15 | MASSFTE | 2725 | pyrdne | pyrdne | 1451 | pyridine | dg | 1 | mg/kg | 58
IW droog | 1 | 11 | MASSFTE | 2725 | pyrdne | pyrdne | 1451 | pyridine | dg | 1 | mg/kg | 58
IW droog | 1 | 86 | MASSFTE | 2725 | styrn | styrn | 1503 | styreen | dg | 1 | mg/kg | 58
MW won | 2 | 0.25 | MASSFTE | 2725 | styrn | styrn | 1503 | styreen | dg | 1 | mg/kg | 58
AW droog | 5 | 0.25 | MASSFTE | 2725 | styrn | styrn | 1503 | styreen | dg | 1 | mg/kg | 58
MW Ind | 3 | 86 | MASSFTE | 2725 | styrn | styrn | 1503 | styreen | dg | 1 | mg/kg | 58
AW droog | 5 | 9 | MASSFTE | 2725 | sT4ClBen | sT4ClBen | 1533 | som tetrachloorbenzeen-isomeren | dg | 1 | ug/kg | 131
IW droog | 1 | 2200 | MASSFTE | 2725 | sT4ClBen | sT4ClBen | 1533 | som tetrachloorbenzeen-isomeren | dg | 1 | ug/kg | 131
MW Ind | 3 | 2200 | MASSFTE | 2725 | sT4ClBen | sT4ClBen | 1533 | som tetrachloorbenzeen-isomeren | dg | 1 | ug/kg | 131
MW won | 2 | 9 | MASSFTE | 2725 | sT4ClBen | sT4ClBen | 1533 | som tetrachloorbenzeen-isomeren | dg | 1 | ug/kg | 131
IW droog | 1 | 8800 | MASSFTE | 2725 | T4ClC2e | T4ClC2e | 1536 | tetrachlooretheen (per) | dg | 1 | ug/kg | 131
MW won | 2 | 150 | MASSFTE | 2725 | T4ClC2e | T4ClC2e | 1536 | tetrachlooretheen (per) | dg | 1 | ug/kg | 131
MW Ind | 3 | 4000 | MASSFTE | 2725 | T4ClC2e | T4ClC2e | 1536 | tetrachlooretheen (per) | dg | 1 | ug/kg | 131
AW droog | 5 | 150 | MASSFTE | 2725 | T4ClC2e | T4ClC2e | 1536 | tetrachlooretheen (per) | dg | 1 | ug/kg | 131
AW droog | 5 | 15 | MASSFTE | 2725 | sT4ClFol | sT4ClFol | 1537 | som tetrachloorfenol-isomeren | dg | 1 | ug/kg | 131
MW won | 2 | 1000 | MASSFTE | 2725 | sT4ClFol | sT4ClFol | 1537 | som tetrachloorfenol-isomeren | dg | 1 | ug/kg | 131
IW droog | 1 | 21000 | MASSFTE | 2725 | sT4ClFol | sT4ClFol | 1537 | som tetrachloorfenol-isomeren | dg | 1 | ug/kg | 131
MW Ind | 3 | 6000 | MASSFTE | 2725 | sT4ClFol | sT4ClFol | 1537 | som tetrachloorfenol-isomeren | dg | 1 | ug/kg | 131
IW droog | 1 | 700 | MASSFTE | 2725 | T4ClC1a | T4ClC1a | 1538 | tetrachloormethaan (tetra) | dg | 1 | ug/kg | 131
AW droog | 5 | 300 | MASSFTE | 2725 | T4ClC1a | T4ClC1a | 1538 | tetrachloormethaan (tetra) | dg | 1 | ug/kg | 131
MW Ind | 3 | 700 | MASSFTE | 2725 | T4ClC1a | T4ClC1a | 1538 | tetrachloormethaan (tetra) | dg | 1 | ug/kg | 131
MW won | 2 | 300 | MASSFTE | 2725 | T4ClC1a | T4ClC1a | 1538 | tetrachloormethaan (tetra) | dg | 1 | ug/kg | 131
AW droog | 5 | 450 | MASSFTE | 2725 | T4Hfrn | T4Hfrn | 1544 | tetrahydrofuraan | dg | 1 | ug/kg | 131
IW droog | 1 | 7000 | MASSFTE | 2725 | T4Hfrn | T4Hfrn | 1544 | tetrahydrofuraan | dg | 1 | ug/kg | 131
MW Ind | 3 | 2000 | MASSFTE | 2725 | T4Hfrn | T4Hfrn | 1544 | tetrahydrofuraan | dg | 1 | ug/kg | 131
MW won | 2 | 450 | MASSFTE | 2725 | T4Hfrn | T4Hfrn | 1544 | tetrahydrofuraan | dg | 1 | ug/kg | 131
AW droog | 5 | 1500 | MASSFTE | 2725 | T4Htofn | T4Htofn | 1546 | tetrahydrothiofeen | dg | 1 | ug/kg | 131
IW droog | 1 | 8800 | MASSFTE | 2725 | T4Htofn | T4Htofn | 1546 | tetrahydrothiofeen | dg | 1 | ug/kg | 131
MW won | 2 | 1500 | MASSFTE | 2725 | T4Htofn | T4Htofn | 1546 | tetrahydrothiofeen | dg | 1 | ug/kg | 131
MW Ind | 3 | 8800 | MASSFTE | 2725 | T4Htofn | T4Htofn | 1546 | tetrahydrothiofeen | dg | 1 | ug/kg | 131
IW droog | 1 | 20 | MASSFTE | 2725 | toCN | toCN | 1556 | thiocyanaat (anion) | dg | 1 | mg/kg | 58
AW droog | 5 | 6 | MASSFTE | 2725 | toCN | toCN | 1556 | thiocyanaat (anion) | dg | 1 | mg/kg | 58
MW Ind | 3 | 20 | MASSFTE | 2725 | toCN | toCN | 1556 | thiocyanaat (anion) | dg | 1 | mg/kg | 58
MW won | 2 | 6 | MASSFTE | 2725 | toCN | toCN | 1556 | thiocyanaat (anion) | dg | 1 | mg/kg | 58
MW won | 2 | 180 | MASSFTE | 2725 | Sn | Sn | 1564 | tin | dg | 1 | mg/kg | 58
MW Ind | 3 | 900 | MASSFTE | 2725 | Sn | Sn | 1564 | tin | dg | 1 | mg/kg | 58
AW droog | 5 | 6.5 | MASSFTE | 2725 | Sn | Sn | 1564 | tin | dg | 1 | mg/kg | 58
ETW | 4 | 450 | MASSFTE | 2725 | Sn | Sn | 1564 | tin | dg | 1 | mg/kg | 58
IW droog | 1 | 32 | MASSFTE | 2725 | Tol | Tol | 1568 | tolueen | dg | 1 | mg/kg | 58
MW Ind | 3 | 1.25 | MASSFTE | 2725 | Tol | Tol | 1568 | tolueen | dg | 1 | mg/kg | 58
AW droog | 5 | 0.2 | MASSFTE | 2725 | Tol | Tol | 1568 | tolueen | dg | 1 | mg/kg | 58
MW won | 2 | 0.2 | MASSFTE | 2725 | Tol | Tol | 1568 | tolueen | dg | 1 | mg/kg | 58
AW droog | 5 | 200 | MASSFTE | 2725 | TBrC1a | TBrC1a | 1590 | tribroommethaan | dg | 1 | ug/kg | 131
MW won | 2 | 200 | MASSFTE | 2725 | TBrC1a | TBrC1a | 1590 | tribroommethaan | dg | 1 | ug/kg | 131
MW Ind | 3 | 200 | MASSFTE | 2725 | TBrC1a | TBrC1a | 1590 | tribroommethaan | dg | 1 | ug/kg | 131
IW droog | 1 | 75000 | MASSFTE | 2725 | TBrC1a | TBrC1a | 1590 | tribroommethaan | dg | 1 | ug/kg | 131
AW droog | 5 | 15 | MASSFTE | 2725 | sTClBen | sTClBen | 1595 | som trichloorbenzenen (som 1,2,3- en 1,2,4- en 1,3,5-) | dg | 1 | ug/kg | 131
IW droog | 1 | 11000 | MASSFTE | 2725 | sTClBen | sTClBen | 1595 | som trichloorbenzenen (som 1,2,3- en 1,2,4- en 1,3,5-) | dg | 1 | ug/kg | 131
MW Ind | 3 | 5000 | MASSFTE | 2725 | sTClBen | sTClBen | 1595 | som trichloorbenzenen (som 1,2,3- en 1,2,4- en 1,3,5-) | dg | 1 | ug/kg | 131
MW won | 2 | 15 | MASSFTE | 2725 | sTClBen | sTClBen | 1595 | som trichloorbenzenen (som 1,2,3- en 1,2,4- en 1,3,5-) | dg | 1 | ug/kg | 131
MW won | 2 | 250 | MASSFTE | 2725 | TClC2e | TClC2e | 1598 | trichlooretheen (tri) | dg | 1 | ug/kg | 131
IW droog | 1 | 2500 | MASSFTE | 2725 | TClC2e | TClC2e | 1598 | trichlooretheen (tri) | dg | 1 | ug/kg | 131
AW droog | 5 | 250 | MASSFTE | 2725 | TClC2e | TClC2e | 1598 | trichlooretheen (tri) | dg | 1 | ug/kg | 131
MW Ind | 3 | 2500 | MASSFTE | 2725 | TClC2e | TClC2e | 1598 | trichlooretheen (tri) | dg | 1 | ug/kg | 131
IW droog | 1 | 22000 | MASSFTE | 2725 | sTClFol | sTClFol | 1600 | som trichloorfenol-isomeren | dg | 1 | ug/kg | 131
AW droog | 5 | 3 | MASSFTE | 2725 | sTClFol | sTClFol | 1600 | som trichloorfenol-isomeren | dg | 1 | ug/kg | 131
MW won | 2 | 3 | MASSFTE | 2725 | sTClFol | sTClFol | 1600 | som trichloorfenol-isomeren | dg | 1 | ug/kg | 131
MW Ind | 3 | 6000 | MASSFTE | 2725 | sTClFol | sTClFol | 1600 | som trichloorfenol-isomeren | dg | 1 | ug/kg | 131
AW droog | 5 | 80 | MASSFTE | 2725 | V | V | 1642 | vanadium | dg | 1 | mg/kg | 58
MW won | 2 | 97 | MASSFTE | 2725 | V | V | 1642 | vanadium | dg | 1 | mg/kg | 58
MW Ind | 3 | 250 | MASSFTE | 2725 | V | V | 1642 | vanadium | dg | 1 | mg/kg | 58
ETW | 4 | 146 | MASSFTE | 2725 | V | V | 1642 | vanadium | dg | 1 | mg/kg | 58
AW droog | 5 | 100 | MASSFTE | 2725 | ClC2e | ClC2e | 1654 | chlooretheen (vinylchloride) | dg | 1 | ug/kg | 131
MW Ind | 3 | 100 | MASSFTE | 2725 | ClC2e | ClC2e | 1654 | chlooretheen (vinylchloride) | dg | 1 | ug/kg | 131
IW droog | 1 | 100 | MASSFTE | 2725 | ClC2e | ClC2e | 1654 | chlooretheen (vinylchloride) | dg | 1 | ug/kg | 131
MW won | 2 | 100 | MASSFTE | 2725 | ClC2e | ClC2e | 1654 | chlooretheen (vinylchloride) | dg | 1 | ug/kg | 131
MW won | 2 | 0.45 | MASSFTE | 2725 | sxyln | sxyln | 1686 | som xyleen-isomeren | dg | 1 | mg/kg | 58
AW droog | 5 | 0.45 | MASSFTE | 2725 | sxyln | sxyln | 1686 | som xyleen-isomeren | dg | 1 | mg/kg | 58
IW droog | 1 | 17 | MASSFTE | 2725 | sxyln | sxyln | 1686 | som xyleen-isomeren | dg | 1 | mg/kg | 58
MW Ind | 3 | 1.25 | MASSFTE | 2725 | sxyln | sxyln | 1686 | som xyleen-isomeren | dg | 1 | mg/kg | 58
MW won | 2 | 200 | MASSFTE | 2725 | Zn | Zn | 1693 | zink | dg | 1 | mg/kg | 58
AW droog | 5 | 140 | MASSFTE | 2725 | Zn | Zn | 1693 | zink | dg | 1 | mg/kg | 58
MW Ind | 3 | 720 | MASSFTE | 2725 | Zn | Zn | 1693 | zink | dg | 1 | mg/kg | 58
ETW | 4 | 430 | MASSFTE | 2725 | Zn | Zn | 1693 | zink | dg | 1 | mg/kg | 58
IW droog | 1 | 720 | MASSFTE | 2725 | Zn | Zn | 1693 | zink | dg | 1 | mg/kg | 58
MW Ind | 3 | 3000 | MASSFTE | 2725 | TClC1a | TClC1a | 1711 | trichloormethaan (chloroform) | dg | 1 | ug/kg | 131
AW droog | 5 | 250 | MASSFTE | 2725 | TClC1a | TClC1a | 1711 | trichloormethaan (chloroform) | dg | 1 | ug/kg | 131
MW won | 2 | 250 | MASSFTE | 2725 | TClC1a | TClC1a | 1711 | trichloormethaan (chloroform) | dg | 1 | ug/kg | 131
IW droog | 1 | 5600 | MASSFTE | 2725 | TClC1a | TClC1a | 1711 | trichloormethaan (chloroform) | dg | 1 | ug/kg | 131
MW Ind | 3 | 65 | MASSFTE | 2725 | TC4ySn | TC4ySn | 1712 | tributyltin (kation) | Sndg | 4 | ug/kg | 131
AW droog | 5 | 65 | MASSFTE | 2725 | TC4ySn | TC4ySn | 1712 | tributyltin (kation) | Sndg | 4 | ug/kg | 131
MW won | 2 | 65 | MASSFTE | 2725 | TC4ySn | TC4ySn | 1712 | tributyltin (kation) | Sndg | 4 | ug/kg | 131
AW droog | 5 | 3 | MASSFTE | 2725 | HxClbtDen | HxClbtDen | 2146 | hexachloorbutadieen | dg | 1 | ug/kg | 131
AW droog | 5 | 350 | MASSFTE | 2725 | dodcBen | dodcBen | 2159 | dodecylbenzeen | dg | 1 | ug/kg | 131
MW Ind | 3 | 350 | MASSFTE | 2725 | dodcBen | dodcBen | 2159 | dodecylbenzeen | dg | 1 | ug/kg | 131
MW won | 2 | 350 | MASSFTE | 2725 | dodcBen | dodcBen | 2159 | dodecylbenzeen | dg | 1 | ug/kg | 131
AW droog | 5 | 55 | MASSFTE | 2725 | sDOxns29 | sDOxns29 | 2160 | som 29 dioxines (Bbk, 1-10-2010: als TEQ) | TEQdg | 5 | ng/kg | 77
MW won | 2 | 55 | MASSFTE | 2725 | sDOxns29 | sDOxns29 | 2160 | som 29 dioxines (Bbk, 1-10-2010: als TEQ) | TEQdg | 5 | ng/kg | 77
IW droog | 1 | 180 | MASSFTE | 2725 | sDOxns29 | sDOxns29 | 2160 | som 29 dioxines (Bbk, 1-10-2010: als TEQ) | TEQdg | 5 | ng/kg | 77
MW Ind | 3 | 55 | MASSFTE | 2725 | sDOxns29 | sDOxns29 | 2160 | som 29 dioxines (Bbk, 1-10-2010: als TEQ) | TEQdg | 5 | ng/kg | 77
AW droog | 5 | 90 | MASSFTE | 2725 | sOPBONB14 | sOPBONB14 | 2244 | som 14 organofosfor- en organostikstofbestrijdingsmiddelen | dg | 1 | ug/kg | 131
MW Ind | 3 | 500 | MASSFTE | 2725 | sOPBONB14 | sOPBONB14 | 2244 | som 14 organofosfor- en organostikstofbestrijdingsmiddelen | dg | 1 | ug/kg | 131
MW won | 2 | 90 | MASSFTE | 2725 | sOPBONB14 | sOPBONB14 | 2244 | som 14 organofosfor- en organostikstofbestrijdingsmiddelen | dg | 1 | ug/kg | 131
MW won | 2 | 0.6 | MASSFTE | 2725 | s4ClC1yFol | s4ClC1yFol | 2253 | som 4-chloormethylfenol-isomeren | dg | 1 | mg/kg | 58
MW Ind | 3 | 0.6 | MASSFTE | 2725 | s4ClC1yFol | s4ClC1yFol | 2253 | som 4-chloormethylfenol-isomeren | dg | 1 | mg/kg | 58
AW droog | 5 | 0.6 | MASSFTE | 2725 | s4ClC1yFol | s4ClC1yFol | 2253 | som 4-chloormethylfenol-isomeren | dg | 1 | mg/kg | 58
IW droog | 1 | 50000 | MASSFTE | 2725 | sMClAn | sMClAn | 2561 | som monochlooraniline-isomeren | dg | 1 | ug/kg | 131
MW Ind | 3 | 200 | MASSFTE | 2725 | sMClAn | sMClAn | 2561 | som monochlooraniline-isomeren | dg | 1 | ug/kg | 131
AW droog | 5 | 200 | MASSFTE | 2725 | sMClAn | sMClAn | 2561 | som monochlooraniline-isomeren | dg | 1 | ug/kg | 131
MW won | 2 | 200 | MASSFTE | 2725 | sMClAn | sMClAn | 2561 | som monochlooraniline-isomeren | dg | 1 | ug/kg | 131
IW droog | 1 | 100 | MASSFTE | 2725 | sgewgasbt | sgewgasbt | 2578 | som gewogen asbest | dg | 1 | mg/kg | 58
MW Ind | 3 | 100 | MASSFTE | 2725 | sgewgasbt | sgewgasbt | 2578 | som gewogen asbest | dg | 1 | mg/kg | 58
MW won | 2 | 100 | MASSFTE | 2725 | sgewgasbt | sgewgasbt | 2578 | som gewogen asbest | dg | 1 | mg/kg | 58
IW droog | 1 | 2500 | MASSFTE | 2725 | sorgSn2 | sorgSn2 | 2583 | som 2 organotin verbindingen (tributyltin en trifenyltin) | dg | 1 | ug/kg | 131
AW droog | 5 | 150 | MASSFTE | 2725 | sorgSn2 | sorgSn2 | 2583 | som 2 organotin verbindingen (tributyltin en trifenyltin) | Sndg | 4 | ug/kg | 131
MW won | 2 | 500 | MASSFTE | 2725 | sorgSn2 | sorgSn2 | 2583 | som 2 organotin verbindingen (tributyltin en trifenyltin) | Sndg | 4 | ug/kg | 131
MW Ind | 3 | 2500 | MASSFTE | 2725 | sorgSn2 | sorgSn2 | 2583 | som 2 organotin verbindingen (tributyltin en trifenyltin) | dg | 1 | ug/kg | 131
MW Ind | 3 | 50 | MASSFTE | 2725 | CNcpx | CNcpx | 2595 | cyanide-complex | dg | 1 | mg/kg | 58
MW won | 2 | 5.5 | MASSFTE | 2725 | CNcpx | CNcpx | 2595 | cyanide-complex | dg | 1 | mg/kg | 58
AW droog | 5 | 5.5 | MASSFTE | 2725 | CNcpx | CNcpx | 2595 | cyanide-complex | dg | 1 | mg/kg | 58
IW droog | 1 | 50 | MASSFTE | 2725 | CNcpx | CNcpx | 2595 | cyanide-complex | dg | 1 | mg/kg | 58
AW droog | 5 | 400 | MASSFTE | 2725 | sOCB21 | sOCB21 | 2718 | som 21 organochloorhoud. bestrijdingsm.(Bbk, 1-1-2008:landb) | dg | 1 | ug/kg | 131
MW Ind | 3 | 2.5 | MASSFTE | 2725 | sarmtsolmd16 | sarmtsolmd16 | 2719 | som 16 aromatische oplosmiddelen (Bbk, 1-1-2008) | dg | 1 | mg/kg | 58
AW droog | 5 | 2.5 | MASSFTE | 2725 | sarmtsolmd16 | sarmtsolmd16 | 2719 | som 16 aromatische oplosmiddelen (Bbk, 1-1-2008) | dg | 1 | mg/kg | 58
MW won | 2 | 2.5 | MASSFTE | 2725 | sarmtsolmd16 | sarmtsolmd16 | 2719 | som 16 aromatische oplosmiddelen (Bbk, 1-1-2008) | dg | 1 | mg/kg | 58

## T.1.1 Normwaarden v3.0.0
Normsoort | Normsoort id | Normwaarde | Grootheid | Grootheid id | Parameter - aquo oud | Parameter - aquo nieuw | SIKB ID | paramDef | Hoedanigheid | Hoedanigheid id | Eenheid | Eenheid id
MW Ind | 3 | 0.25 | MASSFTE | 2725 | 111TClC2a | 111TClC2a | 4 | 1,1,1-trichloorethaan | dg | 1 | mg/kg | 58
MW won | 2 | 0.25 | MASSFTE | 2725 | 111TClC2a | 111TClC2a | 4 | 1,1,1-trichloorethaan | dg | 1 | mg/kg | 58
AW droog | 5 | 0.25 | MASSFTE | 2725 | 111TClC2a | 111TClC2a | 4 | 1,1,1-trichloorethaan | dg | 1 | mg/kg | 58
IW droog | 1 | 15 | MASSFTE | 2725 | 111TClC2a | 111TClC2a | 4 | 1,1,1-trichloorethaan | dg | 1 | mg/kg | 58
MW won | 2 | 0.3 | MASSFTE | 2725 | 112TClC2a | 112TClC2a | 6 | 1,1,2-trichloorethaan | dg | 1 | mg/kg | 58
MW Ind | 3 | 0.3 | MASSFTE | 2725 | 112TClC2a | 112TClC2a | 6 | 1,1,2-trichloorethaan | dg | 1 | mg/kg | 58
AW droog | 5 | 0.3 | MASSFTE | 2725 | 112TClC2a | 112TClC2a | 6 | 1,1,2-trichloorethaan | dg | 1 | mg/kg | 58
IW droog | 1 | 10 | MASSFTE | 2725 | 112TClC2a | 112TClC2a | 6 | 1,1,2-trichloorethaan | dg | 1 | mg/kg | 58
AW droog | 5 | 0.2 | MASSFTE | 2725 | 11DClC2a | 11DClC2a | 8 | 1,1-dichloorethaan | dg | 1 | mg/kg | 58
MW Ind | 3 | 0.2 | MASSFTE | 2725 | 11DClC2a | 11DClC2a | 8 | 1,1-dichloorethaan | dg | 1 | mg/kg | 58
IW droog | 1 | 15 | MASSFTE | 2725 | 11DClC2a | 11DClC2a | 8 | 1,1-dichloorethaan | dg | 1 | mg/kg | 58
MW won | 2 | 0.2 | MASSFTE | 2725 | 11DClC2a | 11DClC2a | 8 | 1,1-dichloorethaan | dg | 1 | mg/kg | 58
IW droog | 1 | 300 | MASSFTE | 2725 | 11DClC2e | 11DClC2e | 9 | 1,1-dichlooretheen | dg | 1 | ug/kg | 131
AW droog | 5 | 300 | MASSFTE | 2725 | 11DClC2e | 11DClC2e | 9 | 1,1-dichlooretheen | dg | 1 | ug/kg | 131
MW Ind | 3 | 300 | MASSFTE | 2725 | 11DClC2e | 11DClC2e | 9 | 1,1-dichlooretheen | dg | 1 | ug/kg | 131
MW won | 2 | 300 | MASSFTE | 2725 | 11DClC2e | 11DClC2e | 9 | 1,1-dichlooretheen | dg | 1 | ug/kg | 131
MW Ind | 3 | 450 | MASSFTE | 2725 | 123TC1yBen | 123TC1yBen | 29 | 1,2,3-trimethylbenzeen | dg | 1 | ug/kg | 131
AW droog | 5 | 450 | MASSFTE | 2725 | 123TC1yBen | 123TC1yBen | 29 | 1,2,3-trimethylbenzeen | dg | 1 | ug/kg | 131
MW won | 2 | 450 | MASSFTE | 2725 | 123TC1yBen | 123TC1yBen | 29 | 1,2,3-trimethylbenzeen | dg | 1 | ug/kg | 131
MW Ind | 3 | 450 | MASSFTE | 2725 | 124TC1yBen | 124TC1yBen | 33 | 1,2,4-trimethylbenzeen | dg | 1 | ug/kg | 131
AW droog | 5 | 450 | MASSFTE | 2725 | 124TC1yBen | 124TC1yBen | 33 | 1,2,4-trimethylbenzeen | dg | 1 | ug/kg | 131
MW won | 2 | 450 | MASSFTE | 2725 | 124TC1yBen | 124TC1yBen | 33 | 1,2,4-trimethylbenzeen | dg | 1 | ug/kg | 131
MW won | 2 | 0.2 | MASSFTE | 2725 | 12DClC2a | 12DClC2a | 36 | 1,2-dichloorethaan | dg | 1 | mg/kg | 58
MW Ind | 3 | 4 | MASSFTE | 2725 | 12DClC2a | 12DClC2a | 36 | 1,2-dichloorethaan | dg | 1 | mg/kg | 58
IW droog | 1 | 6.4 | MASSFTE | 2725 | 12DClC2a | 12DClC2a | 36 | 1,2-dichloorethaan | dg | 1 | mg/kg | 58
AW droog | 5 | 0.2 | MASSFTE | 2725 | 12DClC2a | 12DClC2a | 36 | 1,2-dichloorethaan | dg | 1 | mg/kg | 58
MW Ind | 3 | 450 | MASSFTE | 2725 | 135TC1yBen | 135TC1yBen | 45 | 1,3,5-trimethylbenzeen | dg | 1 | ug/kg | 131
AW droog | 5 | 450 | MASSFTE | 2725 | 135TC1yBen | 135TC1yBen | 45 | 1,3,5-trimethylbenzeen | dg | 1 | ug/kg | 131
MW won | 2 | 450 | MASSFTE | 2725 | 135TC1yBen | 135TC1yBen | 45 | 1,3,5-trimethylbenzeen | dg | 1 | ug/kg | 131
MW Ind | 3 | 450 | MASSFTE | 2725 | 2C2yTol | 2C2yTol | 154 | 2-ethyltolueen | dg | 1 | ug/kg | 131
AW droog | 5 | 450 | MASSFTE | 2725 | 2C2yTol | 2C2yTol | 154 | 2-ethyltolueen | dg | 1 | ug/kg | 131
MW won | 2 | 450 | MASSFTE | 2725 | 2C2yTol | 2C2yTol | 154 | 2-ethyltolueen | dg | 1 | ug/kg | 131
MW won | 2 | 0.75 | MASSFTE | 2725 | 2C3ol | 2C3ol | 174 | 2-propanol | dg | 1 | mg/kg | 58
AW droog | 5 | 0.75 | MASSFTE | 2725 | 2C3ol | 2C3ol | 174 | 2-propanol | dg | 1 | mg/kg | 58
MW Ind | 3 | 0.75 | MASSFTE | 2725 | 2C3ol | 2C3ol | 174 | 2-propanol | dg | 1 | mg/kg | 58
MW Ind | 3 | 450 | MASSFTE | 2725 | 3C2yTol | 3C2yTol | 202 | 3-ethyltolueen | dg | 1 | ug/kg | 131
AW droog | 5 | 450 | MASSFTE | 2725 | 3C2yTol | 3C2yTol | 202 | 3-ethyltolueen | dg | 1 | ug/kg | 131
MW won | 2 | 450 | MASSFTE | 2725 | 3C2yTol | 3C2yTol | 202 | 3-ethyltolueen | dg | 1 | ug/kg | 131
IW droog | 1 | 4 | MASSFTE | 2725 | MCPA | MCPA | 225 | 2-methyl-4-chloorfenoxyazijnzuur | dg | 1 | mg/kg | 58
MW Ind | 3 | 0.55 | MASSFTE | 2725 | MCPA | MCPA | 225 | 2-methyl-4-chloorfenoxyazijnzuur | dg | 1 | mg/kg | 58
AW droog | 5 | 0.55 | MASSFTE | 2725 | MCPA | MCPA | 225 | 2-methyl-4-chloorfenoxyazijnzuur | dg | 1 | mg/kg | 58
MW won | 2 | 0.55 | MASSFTE | 2725 | MCPA | MCPA | 225 | 2-methyl-4-chloorfenoxyazijnzuur | dg | 1 | mg/kg | 58
AW droog | 5 | 450 | MASSFTE | 2725 | 4C2yTol | 4C2yTol | 232 | 4-ethyltolueen | dg | 1 | ug/kg | 131
MW Ind | 3 | 450 | MASSFTE | 2725 | 4C2yTol | 4C2yTol | 232 | 4-ethyltolueen | dg | 1 | ug/kg | 131
MW won | 2 | 450 | MASSFTE | 2725 | 4C2yTol | 4C2yTol | 232 | 4-ethyltolueen | dg | 1 | ug/kg | 131
MW Ind | 3 | 100 | MASSFTE | 2725 | aclntl | aclntl | 254 | acrylonitril | dg | 1 | ug/kg | 131
AW droog | 5 | 100 | MASSFTE | 2725 | aclntl | aclntl | 254 | acrylonitril | dg | 1 | ug/kg | 131
MW won | 2 | 100 | MASSFTE | 2725 | aclntl | aclntl | 254 | acrylonitril | dg | 1 | ug/kg | 131
IW droog | 1 | 320 | MASSFTE | 2725 | aldn | aldn | 268 | aldrin | dg | 1 | ug/kg | 131
AW droog | 5 | 0.9 | MASSFTE | 2725 | aedsfn | aedsfn | 269 | alfa-endosulfan | dg | 1 | ug/kg | 131
IW droog | 1 | 4000 | MASSFTE | 2725 | aedsfn | aedsfn | 269 | alfa-endosulfan | dg | 1 | ug/kg | 131
MW Ind | 3 | 100 | MASSFTE | 2725 | aedsfn | aedsfn | 269 | alfa-endosulfan | dg | 1 | ug/kg | 131
MW won | 2 | 0.9 | MASSFTE | 2725 | aedsfn | aedsfn | 269 | alfa-endosulfan | dg | 1 | ug/kg | 131
MW Ind | 3 | 500 | MASSFTE | 2725 | aHCH | aHCH | 271 | alfa-hexachloorcyclohexaan | dg | 1 | ug/kg | 131
MW won | 2 | 1 | MASSFTE | 2725 | aHCH | aHCH | 271 | alfa-hexachloorcyclohexaan | dg | 1 | ug/kg | 131
AW droog | 5 | 1 | MASSFTE | 2725 | aHCH | aHCH | 271 | alfa-hexachloorcyclohexaan | dg | 1 | ug/kg | 131
IW droog | 1 | 17000 | MASSFTE | 2725 | aHCH | aHCH | 271 | alfa-hexachloorcyclohexaan | dg | 1 | ug/kg | 131
IW droog | 1 | 22 | MASSFTE | 2725 | Sb | Sb | 301 | antimoon | dg | 1 | mg/kg | 58
AW droog | 5 | 4 | MASSFTE | 2725 | Sb | Sb | 301 | antimoon | dg | 1 | mg/kg | 58
MW won | 2 | 15 | MASSFTE | 2725 | Sb | Sb | 301 | antimoon | dg | 1 | mg/kg | 58
MW Ind | 3 | 22 | MASSFTE | 2725 | Sb | Sb | 301 | antimoon | dg | 1 | mg/kg | 58
ETW | 4 | 9 | MASSFTE | 2725 | Sb | Sb | 301 | antimoon | dg | 1 | mg/kg | 58
MW Ind | 3 | 76 | MASSFTE | 2725 | As | As | 310 | arseen | dg | 1 | mg/kg | 58
IW droog | 1 | 76 | MASSFTE | 2725 | As | As | 310 | arseen | dg | 1 | mg/kg | 58
MW won | 2 | 27 | MASSFTE | 2725 | As | As | 310 | arseen | dg | 1 | mg/kg | 58
AW droog | 5 | 20 | MASSFTE | 2725 | As | As | 310 | arseen | dg | 1 | mg/kg | 58
ETW | 4 | 42 | MASSFTE | 2725 | As | As | 310 | arseen | dg | 1 | mg/kg | 58
MW Ind | 3 | 500 | MASSFTE | 2725 | atzne | atzne | 325 | atrazine | dg | 1 | ug/kg | 131
IW droog | 1 | 710 | MASSFTE | 2725 | atzne | atzne | 325 | atrazine | dg | 1 | ug/kg | 131
AW droog | 5 | 35 | MASSFTE | 2725 | atzne | atzne | 325 | atrazine | dg | 1 | ug/kg | 131
MW won | 2 | 35 | MASSFTE | 2725 | atzne | atzne | 325 | atrazine | dg | 1 | ug/kg | 131
MW won | 2 | 7.5 | MASSFTE | 2725 | C1yazfs | C1yazfs | 328 | methylazinfos | dg | 1 | ug/kg | 131
MW Ind | 3 | 7.5 | MASSFTE | 2725 | C1yazfs | C1yazfs | 328 | methylazinfos | dg | 1 | ug/kg | 131
AW droog | 5 | 7.5 | MASSFTE | 2725 | C1yazfs | C1yazfs | 328 | methylazinfos | dg | 1 | ug/kg | 131
MW won | 2 | 0.2 | MASSFTE | 2725 | Ben | Ben | 342 | benzeen | dg | 1 | mg/kg | 58
IW droog | 1 | 1.1 | MASSFTE | 2725 | Ben | Ben | 342 | benzeen | dg | 1 | mg/kg | 58
AW droog | 5 | 0.2 | MASSFTE | 2725 | Ben | Ben | 342 | benzeen | dg | 1 | mg/kg | 58
MW Ind | 3 | 1 | MASSFTE | 2725 | Ben | Ben | 342 | benzeen | dg | 1 | mg/kg | 58
IW droog | 1 | 48000 | MASSFTE | 2725 | benzC4yFt | benzC4yFt | 361 | benzylbutylftalaat | dg | 1 | ug/kg | 131
MW won | 2 | 2600 | MASSFTE | 2725 | benzC4yFt | benzC4yFt | 361 | benzylbutylftalaat | dg | 1 | ug/kg | 131
AW droog | 5 | 70 | MASSFTE | 2725 | benzC4yFt | benzC4yFt | 361 | benzylbutylftalaat | dg | 1 | ug/kg | 131
MW Ind | 3 | 48000 | MASSFTE | 2725 | benzC4yFt | benzC4yFt | 361 | benzylbutylftalaat | dg | 1 | ug/kg | 131
MW won | 2 | 2 | MASSFTE | 2725 | bHCH | bHCH | 366 | beta-hexachloorcyclohexaan | dg | 1 | ug/kg | 131
AW droog | 5 | 2 | MASSFTE | 2725 | bHCH | bHCH | 366 | beta-hexachloorcyclohexaan | dg | 1 | ug/kg | 131
MW Ind | 3 | 500 | MASSFTE | 2725 | bHCH | bHCH | 366 | beta-hexachloorcyclohexaan | dg | 1 | ug/kg | 131
IW droog | 1 | 1600 | MASSFTE | 2725 | bHCH | bHCH | 366 | beta-hexachloorcyclohexaan | dg | 1 | ug/kg | 131
MW Ind | 3 | 60000 | MASSFTE | 2725 | DEHP | DEHP | 382 | bis(2-ethylhexyl)ftalaat (DEHP) | dg | 1 | ug/kg | 131
AW droog | 5 | 45 | MASSFTE | 2725 | DEHP | DEHP | 382 | bis(2-ethylhexyl)ftalaat (DEHP) | dg | 1 | ug/kg | 131
MW won | 2 | 8300 | MASSFTE | 2725 | DEHP | DEHP | 382 | bis(2-ethylhexyl)ftalaat (DEHP) | dg | 1 | ug/kg | 131
IW droog | 1 | 60000 | MASSFTE | 2725 | DEHP | DEHP | 382 | bis(2-ethylhexyl)ftalaat (DEHP) | dg | 1 | ug/kg | 131
AW droog | 5 | 2 | MASSFTE | 2725 | NC4ol | C4ol | 406 | butanol | dg | 1 | mg/kg | 58
MW Ind | 3 | 2 | MASSFTE | 2725 | NC4ol | C4ol | 406 | butanol | dg | 1 | mg/kg | 58
MW won | 2 | 2 | MASSFTE | 2725 | NC4ol | C4ol | 406 | butanol | dg | 1 | mg/kg | 58
MW Ind | 3 | 2 | MASSFTE | 2725 | NC4yactt | C4yactt | 412 | butylacetaat | dg | 1 | mg/kg | 58
AW droog | 5 | 2 | MASSFTE | 2725 | NC4yactt | C4yactt | 412 | butylacetaat | dg | 1 | mg/kg | 58
MW won | 2 | 2 | MASSFTE | 2725 | NC4yactt | C4yactt | 412 | butylacetaat | dg | 1 | mg/kg | 58
AW droog | 5 | 0.6 | MASSFTE | 2725 | Cd | Cd | 441 | cadmium | dg | 1 | mg/kg | 58
MW won | 2 | 1.2 | MASSFTE | 2725 | Cd | Cd | 441 | cadmium | dg | 1 | mg/kg | 58
IW droog | 1 | 13 | MASSFTE | 2725 | Cd | Cd | 441 | cadmium | dg | 1 | mg/kg | 58
MW Ind | 3 | 4.3 | MASSFTE | 2725 | Cd | Cd | 441 | cadmium | dg | 1 | mg/kg | 58
ETW | 4 | 4.3 | MASSFTE | 2725 | Cd | Cd | 441 | cadmium | dg | 1 | mg/kg | 58
MW Ind | 3 | 450 | MASSFTE | 2725 | cbrl | carbrl | 458 | carbaryl | dg | 1 | ug/kg | 131
AW droog | 5 | 150 | MASSFTE | 2725 | cbrl | carbrl | 458 | carbaryl | dg | 1 | ug/kg | 131
MW won | 2 | 150 | MASSFTE | 2725 | cbrl | carbrl | 458 | carbaryl | dg | 1 | ug/kg | 131
IW droog | 1 | 450 | MASSFTE | 2725 | cbrl | carbrl | 458 | carbaryl | dg | 1 | ug/kg | 131
MW won | 2 | 17 | MASSFTE | 2725 | cbfrn | carbfrn | 462 | carbofuran | dg | 1 | ug/kg | 131
IW droog | 1 | 17 | MASSFTE | 2725 | cbfrn | carbfrn | 462 | carbofuran | dg | 1 | ug/kg | 131
AW droog | 5 | 17 | MASSFTE | 2725 | cbfrn | carbfrn | 462 | carbofuran | dg | 1 | ug/kg | 131
MW Ind | 3 | 17 | MASSFTE | 2725 | cbfrn | carbfrn | 462 | carbofuran | dg | 1 | ug/kg | 131
MW Ind | 3 | 100 | MASSFTE | 2725 | sCldn | sCldn | 480 | som chloordaan (som cis- en trans-) | dg | 1 | ug/kg | 131
AW droog | 5 | 2 | MASSFTE | 2725 | sCldn | sCldn | 480 | som chloordaan (som cis- en trans-) | dg | 1 | ug/kg | 131
MW won | 2 | 2 | MASSFTE | 2725 | sCldn | sCldn | 480 | som chloordaan (som cis- en trans-) | dg | 1 | ug/kg | 131
IW droog | 1 | 4000 | MASSFTE | 2725 | sCldn | sCldn | 480 | som chloordaan (som cis- en trans-) | dg | 1 | ug/kg | 131
AW droog | 5 | 0.07 | MASSFTE | 2725 | s12ClNaf | s12ClNaf | 491 | som 1- en 2-chloornaftaleen | dg | 1 | mg/kg | 58
MW Ind | 3 | 10 | MASSFTE | 2725 | s12ClNaf | s12ClNaf | 491 | som 1- en 2-chloornaftaleen | dg | 1 | mg/kg | 58
IW droog | 1 | 23 | MASSFTE | 2725 | s12ClNaf | s12ClNaf | 491 | som 1- en 2-chloornaftaleen | dg | 1 | mg/kg | 58
MW won | 2 | 0.07 | MASSFTE | 2725 | s12ClNaf | s12ClNaf | 491 | som 1- en 2-chloornaftaleen | dg | 1 | mg/kg | 58
Voetnoot: Zeezand | -1 | 200 | MASSFTE | 2725 | Cl | Cl | 508 | chloride | dg | 1 | mg/kg | 58
IW droog | 1 | 78 | MASSFTE | 2725 | CrVI | CrVI | 516 | chroom (zeswaardig) | dg | 1 | mg/kg | 58
AW droog | 5 | 55 | MASSFTE | 2725 | Cr | Cr | 517 | chroom | dg | 1 | mg/kg | 58
MW won | 2 | 62 | MASSFTE | 2725 | Cr | Cr | 517 | chroom | dg | 1 | mg/kg | 58
IW droog | 1 | 180 | MASSFTE | 2725 | Cr | Cr | 517 | chroom | dg | 1 | mg/kg | 58
MW Ind | 3 | 180 | MASSFTE | 2725 | Cr | Cr | 517 | chroom | dg | 1 | mg/kg | 58
ETW | 4 | 180 | MASSFTE | 2725 | Cr | Cr | 517 | chroom | dg | 1 | mg/kg | 58
MW won | 2 | 300 | MASSFTE | 2725 | sDClC2e | sDClC2e | 519 | som dichlooretheen-isomeren | dg | 1 | ug/kg | 131
AW droog | 5 | 300 | MASSFTE | 2725 | sDClC2e | sDClC2e | 519 | som dichlooretheen-isomeren | dg | 1 | ug/kg | 131
IW droog | 1 | 1000 | MASSFTE | 2725 | sDClC2e | sDClC2e | 519 | som dichlooretheen-isomeren | dg | 1 | ug/kg | 131
MW Ind | 3 | 300 | MASSFTE | 2725 | sDClC2e | sDClC2e | 519 | som dichlooretheen-isomeren | dg | 1 | ug/kg | 131
IW droog | 1 | 190 | MASSFTE | 2725 | Co | Co | 527 | kobalt | dg | 1 | mg/kg | 58
MW Ind | 3 | 190 | MASSFTE | 2725 | Co | Co | 527 | kobalt | dg | 1 | mg/kg | 58
MW won | 2 | 35 | MASSFTE | 2725 | Co | Co | 527 | kobalt | dg | 1 | mg/kg | 58
AW droog | 5 | 15 | MASSFTE | 2725 | Co | Co | 527 | kobalt | dg | 1 | mg/kg | 58
ETW | 4 | 130 | MASSFTE | 2725 | Co | Co | 527 | kobalt | dg | 1 | mg/kg | 58
MW won | 2 | 0.3 | MASSFTE | 2725 | scresl | scresl | 531 | som cresol-isomeren | dg | 1 | mg/kg | 58
AW droog | 5 | 0.3 | MASSFTE | 2725 | scresl | scresl | 531 | som cresol-isomeren | dg | 1 | mg/kg | 58
MW Ind | 3 | 5 | MASSFTE | 2725 | scresl | scresl | 531 | som cresol-isomeren | dg | 1 | mg/kg | 58
IW droog | 1 | 13 | MASSFTE | 2725 | scresl | scresl | 531 | som cresol-isomeren | dg | 1 | mg/kg | 58
MW won | 2 | 3 | MASSFTE | 2725 | CNvrij | CNvrij | 537 | cyanide-vrij | dg | 1 | mg/kg | 58
IW droog | 1 | 20 | MASSFTE | 2725 | Cnvrij | CNvrij | 537 | cyanide-vrij | dg | 1 | mg/kg | 58
MW Ind | 3 | 20 | MASSFTE | 2725 | Cnvrij | CNvrij | 537 | cyanide-vrij | dg | 1 | mg/kg | 58
AW droog | 5 | 3 | MASSFTE | 2725 | Cnvrij | CNvrij | 537 | cyanide-vrij | dg | 1 | mg/kg | 58
IW droog | 1 | 150000 | MASSFTE | 2725 | cycC6on | cycC6on | 542 | cyclohexanon | dg | 1 | ug/kg | 131
AW droog | 5 | 2000 | MASSFTE | 2725 | cycC6on | cycC6on | 542 | cyclohexanon | dg | 1 | ug/kg | 131
MW Ind | 3 | 150000 | MASSFTE | 2725 | cycC6on | cycC6on | 542 | cyclohexanon | dg | 1 | ug/kg | 131
MW won | 2 | 2000 | MASSFTE | 2725 | cycC6on | cycC6on | 542 | cyclohexanon | dg | 1 | ug/kg | 131
IW droog | 1 | 34000 | MASSFTE | 2725 | sDDD | sDDD | 552 | som 2,4'- en 4,4'-DDD | dg | 1 | ug/kg | 131
AW droog | 5 | 20 | MASSFTE | 2725 | sDDD | sDDD | 552 | som 2,4'- en 4,4'-DDD | dg | 1 | ug/kg | 131
MW Ind | 3 | 34000 | MASSFTE | 2725 | sDDD | sDDD | 552 | som 2,4'- en 4,4'-DDD | dg | 1 | ug/kg | 131
MW won | 2 | 840 | MASSFTE | 2725 | sDDD | sDDD | 552 | som 2,4'- en 4,4'-DDD | dg | 1 | ug/kg | 131
MW won | 2 | 130 | MASSFTE | 2725 | sDDE | sDDE | 553 | som 2,4'- en 4,4'-DDE | dg | 1 | ug/kg | 131
AW droog | 5 | 100 | MASSFTE | 2725 | sDDE | sDDE | 553 | som 2,4'- en 4,4'-DDE | dg | 1 | ug/kg | 131
MW Ind | 3 | 1300 | MASSFTE | 2725 | sDDE | sDDE | 553 | som 2,4'- en 4,4'-DDE | dg | 1 | ug/kg | 131
IW droog | 1 | 2300 | MASSFTE | 2725 | sDDE | sDDE | 553 | som 2,4'- en 4,4'-DDE | dg | 1 | ug/kg | 131
AW droog | 5 | 200 | MASSFTE | 2725 | sDDT | sDDT | 554 | som 2,4'- en 4,4'-DDT | dg | 1 | ug/kg | 131
MW Ind | 3 | 1000 | MASSFTE | 2725 | sDDT | sDDT | 554 | som 2,4'- en 4,4'-DDT | dg | 1 | ug/kg | 131
IW droog | 1 | 1700 | MASSFTE | 2725 | sDDT | sDDT | 554 | som 2,4'- en 4,4'-DDT | dg | 1 | ug/kg | 131
MW won | 2 | 200 | MASSFTE | 2725 | sDDT | sDDT | 554 | som 2,4'- en 4,4'-DDT | dg | 1 | ug/kg | 131
IW droog | 1 | 17000 | MASSFTE | 2725 | DiC4yFt | DiC4yFt | 577 | diisobutylftalaat | dg | 1 | ug/kg | 131
AW droog | 5 | 45 | MASSFTE | 2725 | DiC4yFt | DiC4yFt | 577 | diisobutylftalaat | dg | 1 | ug/kg | 131
MW won | 2 | 1300 | MASSFTE | 2725 | DiC4yFt | DiC4yFt | 577 | diisobutylftalaat | dg | 1 | ug/kg | 131
MW Ind | 3 | 17000 | MASSFTE | 2725 | DiC4yFt | DiC4yFt | 577 | diisobutylftalaat | dg | 1 | ug/kg | 131
MW Ind | 3 | 36000 | MASSFTE | 2725 | DC4yFt | DC4yFt | 600 | dibutylftalaat | dg | 1 | ug/kg | 131
MW won | 2 | 5000 | MASSFTE | 2725 | DC4yFt | DC4yFt | 600 | dibutylftalaat | dg | 1 | ug/kg | 131
IW droog | 1 | 36000 | MASSFTE | 2725 | DC4yFt | DC4yFt | 600 | dibutylftalaat | dg | 1 | ug/kg | 131
AW droog | 5 | 70 | MASSFTE | 2725 | DC4yFt | DC4yFt | 600 | dibutylftalaat | dg | 1 | ug/kg | 131
MW won | 2 | 2000 | MASSFTE | 2725 | sDClBen | sDClBen | 607 | som dichloorbenzeen-isomeren | dg | 1 | ug/kg | 131
IW droog | 1 | 19000 | MASSFTE | 2725 | sDClBen | sDClBen | 607 | som dichloorbenzeen-isomeren | dg | 1 | ug/kg | 131
AW droog | 5 | 2000 | MASSFTE | 2725 | sDClBen | sDClBen | 607 | som dichloorbenzeen-isomeren | dg | 1 | ug/kg | 131
MW Ind | 3 | 5000 | MASSFTE | 2725 | sDClBen | sDClBen | 607 | som dichloorbenzeen-isomeren | dg | 1 | ug/kg | 131
MW Ind | 3 | 6000 | MASSFTE | 2725 | sDClFol6 | sDClFol6 | 615 | som 6 dichloorfenolen (Bbk, 1-1-2008) | dg | 1 | ug/kg | 131
MW won | 2 | 200 | MASSFTE | 2725 | sDClFol6 | sDClFol6 | 615 | som 6 dichloorfenolen (Bbk, 1-1-2008) | dg | 1 | ug/kg | 131
AW droog | 5 | 200 | MASSFTE | 2725 | sDClFol6 | sDClFol6 | 615 | som 6 dichloorfenolen (Bbk, 1-1-2008) | dg | 1 | ug/kg | 131
IW droog | 1 | 22000 | MASSFTE | 2725 | sDClFol6 | sDClFol6 | 615 | som 6 dichloorfenolen (Bbk, 1-1-2008) | dg | 1 | ug/kg | 131
IW droog | 1 | 3.9 | MASSFTE | 2725 | DClC1a | DClC1a | 619 | dichloormethaan | dg | 1 | mg/kg | 58
AW droog | 5 | 0.1 | MASSFTE | 2725 | DClC1a | DClC1a | 619 | dichloormethaan | dg | 1 | mg/kg | 58
MW won | 2 | 0.1 | MASSFTE | 2725 | DClC1a | DClC1a | 619 | dichloormethaan | dg | 1 | mg/kg | 58
MW Ind | 3 | 3.9 | MASSFTE | 2725 | DClC1a | DClC1a | 619 | dichloormethaan | dg | 1 | mg/kg | 58
MW won | 2 | 800 | MASSFTE | 2725 | sDClC3a3 | sDClC3a3 | 622 | som 3 dichloorpropanen (som 1,1- en 1,2- en 1,3-) | dg | 1 | ug/kg | 131
IW droog | 1 | 2000 | MASSFTE | 2725 | sDClC3a3 | sDClC3a3 | 622 | som 3 dichloorpropanen (som 1,1- en 1,2- en 1,3-) | dg | 1 | ug/kg | 131
MW Ind | 3 | 800 | MASSFTE | 2725 | sDClC3a3 | sDClC3a3 | 622 | som 3 dichloorpropanen (som 1,1- en 1,2- en 1,3-) | dg | 1 | ug/kg | 131
AW droog | 5 | 800 | MASSFTE | 2725 | sDClC3a3 | sDClC3a3 | 622 | som 3 dichloorpropanen (som 1,1- en 1,2- en 1,3-) | dg | 1 | ug/kg | 131
AW droog | 5 | 8000 | MASSFTE | 2725 | DC2yegcl | DC2yegcl | 639 | diethyleenglycol | dg | 1 | ug/kg | 131
MW Ind | 3 | 8000 | MASSFTE | 2725 | DC2yegcl | DC2yegcl | 639 | diethyleenglycol | dg | 1 | ug/kg | 131
MW won | 2 | 8000 | MASSFTE | 2725 | DC2yegcl | DC2yegcl | 639 | diethyleenglycol | dg | 1 | ug/kg | 131
MW won | 2 | 5300 | MASSFTE | 2725 | DC2yFt | DC2yFt | 642 | diethylftalaat | dg | 1 | ug/kg | 131
MW Ind | 3 | 53000 | MASSFTE | 2725 | DC2yFt | DC2yFt | 642 | diethylftalaat | dg | 1 | ug/kg | 131
IW droog | 1 | 53000 | MASSFTE | 2725 | DC2yFt | DC2yFt | 642 | diethylftalaat | dg | 1 | ug/kg | 131
AW droog | 5 | 45 | MASSFTE | 2725 | DC2yFt | DC2yFt | 642 | diethylftalaat | dg | 1 | ug/kg | 131
AW droog | 5 | 70 | MASSFTE | 2725 | DC6yFt | DC6yFt | 650 | dihexylftalaat | dg | 1 | ug/kg | 131
MW Ind | 3 | 60000 | MASSFTE | 2725 | DC6yFt | DC6yFt | 650 | dihexylftalaat | dg | 1 | ug/kg | 131
IW droog | 1 | 220000 | MASSFTE | 2725 | DC6yFt | DC6yFt | 650 | dihexylftalaat | dg | 1 | ug/kg | 131
MW won | 2 | 18000 | MASSFTE | 2725 | DC6yFt | DC6yFt | 650 | dihexylftalaat | dg | 1 | ug/kg | 131
MW won | 2 | 9200 | MASSFTE | 2725 | DC1yFt | DC1yFt | 661 | dimethylftalaat | dg | 1 | ug/kg | 131
MW Ind | 3 | 60000 | MASSFTE | 2725 | DC1yFt | DC1yFt | 661 | dimethylftalaat | dg | 1 | ug/kg | 131
IW droog | 1 | 82000 | MASSFTE | 2725 | DC1yFt | DC1yFt | 661 | dimethylftalaat | dg | 1 | ug/kg | 131
AW droog | 5 | 45 | MASSFTE | 2725 | DC1yFt | DC1yFt | 661 | dimethylftalaat | dg | 1 | ug/kg | 131
MW Ind | 3 | 140 | MASSFTE | 2725 | sdrin3 | sdrin3 | 689 | som aldrin, dieldrin en endrin | dg | 1 | ug/kg | 131
IW droog | 1 | 4000 | MASSFTE | 2725 | sdrin3 | sdrin3 | 689 | som aldrin, dieldrin en endrin | dg | 1 | ug/kg | 131
MW won | 2 | 40 | MASSFTE | 2725 | sdrin3 | sdrin3 | 689 | som aldrin, dieldrin en endrin | dg | 1 | ug/kg | 131
AW droog | 5 | 15 | MASSFTE | 2725 | sdrin3 | sdrin3 | 689 | som aldrin, dieldrin en endrin | dg | 1 | ug/kg | 131
AW droog | 5 | 2 | MASSFTE | 2725 | C2yactt | C2yactt | 725 | ethylacetaat | dg | 1 | mg/kg | 58
MW Ind | 3 | 2 | MASSFTE | 2725 | C2yactt | C2yactt | 725 | ethylacetaat | dg | 1 | mg/kg | 58
MW won | 2 | 2 | MASSFTE | 2725 | C2yactt | C2yactt | 725 | ethylacetaat | dg | 1 | mg/kg | 58
MW won | 2 | 0.2 | MASSFTE | 2725 | C2yBen | C2yBen | 728 | ethylbenzeen | dg | 1 | mg/kg | 58
MW Ind | 3 | 1.25 | MASSFTE | 2725 | C2yBen | C2yBen | 728 | ethylbenzeen | dg | 1 | mg/kg | 58
IW droog | 1 | 110 | MASSFTE | 2725 | C2yBen | C2yBen | 728 | ethylbenzeen | dg | 1 | mg/kg | 58
AW droog | 5 | 0.2 | MASSFTE | 2725 | C2yBen | C2yBen | 728 | ethylbenzeen | dg | 1 | mg/kg | 58
MW Ind | 3 | 5000 | MASSFTE | 2725 | glycl | glycl | 732 | glycol (monoethyleenglycol) | dg | 1 | ug/kg | 131
AW droog | 5 | 5000 | MASSFTE | 2725 | glycl | glycl | 732 | glycol (monoethyleenglycol) | dg | 1 | ug/kg | 131
MW won | 2 | 5000 | MASSFTE | 2725 | glycl | glycl | 732 | glycol (monoethyleenglycol) | dg | 1 | ug/kg | 131
MW won | 2 | 250 | MASSFTE | 2725 | Fol | Fol | 751 | fenol | dg | 1 | ug/kg | 131
AW droog | 5 | 250 | MASSFTE | 2725 | Fol | Fol | 751 | fenol | dg | 1 | ug/kg | 131
IW droog | 1 | 14000 | MASSFTE | 2725 | Fol | Fol | 751 | fenol | dg | 1 | ug/kg | 131
MW Ind | 3 | 1250 | MASSFTE | 2725 | Fol | Fol | 751 | fenol | dg | 1 | ug/kg | 131
MW won | 2 | 100 | MASSFTE | 2725 | C1al | C1al | 785 | methanal (formaldehyde) | dg | 1 | ug/kg | 131
AW droog | 5 | 100 | MASSFTE | 2725 | C1al | C1al | 785 | methanal (formaldehyde) | dg | 1 | ug/kg | 131
MW Ind | 3 | 100 | MASSFTE | 2725 | C1al | C1al | 785 | methanal (formaldehyde) | dg | 1 | ug/kg | 131
AW droog | 5 | 3 | MASSFTE | 2725 | cHCH | cHCH | 816 | gamma-hexachloorcyclohexaan (lindaan) | dg | 1 | ug/kg | 131
IW droog | 1 | 1200 | MASSFTE | 2725 | cHCH | cHCH | 816 | gamma-hexachloorcyclohexaan (lindaan) | dg | 1 | ug/kg | 131
MW Ind | 3 | 500 | MASSFTE | 2725 | cHCH | cHCH | 816 | gamma-hexachloorcyclohexaan (lindaan) | dg | 1 | ug/kg | 131
MW won | 2 | 40 | MASSFTE | 2725 | cHCH | cHCH | 816 | gamma-hexachloorcyclohexaan (lindaan) | dg | 1 | ug/kg | 131
IW droog | 1 | 4000 | MASSFTE | 2725 | HpCl | HpCl | 853 | heptachloor | dg | 1 | ug/kg | 131
AW droog | 5 | 0.7 | MASSFTE | 2725 | HpCl | HpCl | 853 | heptachloor | dg | 1 | ug/kg | 131
MW won | 2 | 0.7 | MASSFTE | 2725 | HpCl | HpCl | 853 | heptachloor | dg | 1 | ug/kg | 131
MW Ind | 3 | 100 | MASSFTE | 2725 | HpCl | HpCl | 853 | heptachloor | dg | 1 | ug/kg | 131
MW Ind | 3 | 100 | MASSFTE | 2725 | sHpClepO | sHpClepO | 857 | som heptachloorepoxide (som cis- en trans-) | dg | 1 | ug/kg | 131
IW droog | 1 | 4000 | MASSFTE | 2725 | sHpClepO | sHpClepO | 857 | som heptachloorepoxide (som cis- en trans-) | dg | 1 | ug/kg | 131
MW won | 2 | 2 | MASSFTE | 2725 | sHpClepO | sHpClepO | 857 | som heptachloorepoxide (som cis- en trans-) | dg | 1 | ug/kg | 131
AW droog | 5 | 2 | MASSFTE | 2725 | sHpClepO | sHpClepO | 857 | som heptachloorepoxide (som cis- en trans-) | dg | 1 | ug/kg | 131
IW droog | 1 | 2000 | MASSFTE | 2725 | HCB | HCB | 861 | hexachloorbenzeen | dg | 1 | ug/kg | 131
AW droog | 5 | 8.5 | MASSFTE | 2725 | HCB | HCB | 861 | hexachloorbenzeen | dg | 1 | ug/kg | 131
MW Ind | 3 | 1400 | MASSFTE | 2725 | HCB | HCB | 861 | hexachloorbenzeen | dg | 1 | ug/kg | 131
MW won | 2 | 27 | MASSFTE | 2725 | HCB | HCB | 861 | hexachloorbenzeen | dg | 1 | ug/kg | 131
MW Ind | 3 | 450 | MASSFTE | 2725 | cumn | cumn | 903 | cumeen | dg | 1 | ug/kg | 131
AW droog | 5 | 450 | MASSFTE | 2725 | cumn | cumn | 903 | cumeen | dg | 1 | ug/kg | 131
MW won | 2 | 450 | MASSFTE | 2725 | cumn | cumn | 903 | cumeen | dg | 1 | ug/kg | 131
MW Ind | 3 | 190 | MASSFTE | 2725 | Cu | Cu | 971 | koper | dg | 1 | mg/kg | 58
AW droog | 5 | 40 | MASSFTE | 2725 | Cu | Cu | 971 | koper | dg | 1 | mg/kg | 58
MW won | 2 | 54 | MASSFTE | 2725 | Cu | Cu | 971 | koper | dg | 1 | mg/kg | 58
IW droog | 1 | 190 | MASSFTE | 2725 | Cu | Cu | 971 | koper | dg | 1 | mg/kg | 58
ETW | 4 | 113 | MASSFTE | 2725 | Cu | Cu | 971 | koper | dg | 1 | mg/kg | 58
AW droog | 5 | 0.15 | MASSFTE | 2725 | Hg | Hg | 1097 | kwik | dg | 1 | mg/kg | 58
IW droog | 1 | 36 | MASSFTE | 2725 | Hg | Hg | 1097 | kwik | dg | 1 | mg/kg | 58
MW won | 2 | 0.83 | MASSFTE | 2725 | Hg | Hg | 1097 | kwik | dg | 1 | mg/kg | 58
MW Ind | 3 | 4.8 | MASSFTE | 2725 | Hg | Hg | 1097 | kwik | dg | 1 | mg/kg | 58
ETW | 4 | 4.8 | MASSFTE | 2725 | Hg | Hg | 1097 | kwik | dg | 1 | mg/kg | 58
MW won | 2 | 210 | MASSFTE | 2725 | Pb | Pb | 1116 | lood | dg | 1 | mg/kg | 58
IW droog | 1 | 530 | MASSFTE | 2725 | Pb | Pb | 1116 | lood | dg | 1 | mg/kg | 58
AW droog | 5 | 50 | MASSFTE | 2725 | Pb | Pb | 1116 | lood | dg | 1 | mg/kg | 58
MW Ind | 3 | 530 | MASSFTE | 2725 | Pb | Pb | 1116 | lood | dg | 1 | mg/kg | 58
ETW | 4 | 308 | MASSFTE | 2725 | Pb | Pb | 1116 | lood | dg | 1 | mg/kg | 58
MW Ind | 3 | 3 | MASSFTE | 2725 | C1ol | C1ol | 1154 | methanol | dg | 1 | mg/kg | 58
AW droog | 5 | 3 | MASSFTE | 2725 | C1ol | C1ol | 1154 | methanol | dg | 1 | mg/kg | 58
MW won | 2 | 3 | MASSFTE | 2725 | C1ol | C1ol | 1154 | methanol | dg | 1 | mg/kg | 58
AW droog | 5 | 0.2 | MASSFTE | 2725 | C1yttC4yEtr | C1yttC4yEtr | 1163 | methyl-tertiair-butylether | dg | 1 | mg/kg | 58
MW won | 2 | 0.2 | MASSFTE | 2725 | C1yttC4yEtr | C1yttC4yEtr | 1163 | methyl-tertiair-butylether | dg | 1 | mg/kg | 58
MW Ind | 3 | 0.2 | MASSFTE | 2725 | C1yttC4yEtr | C1yttC4yEtr | 1163 | methyl-tertiair-butylether | dg | 1 | mg/kg | 58
AW droog | 5 | 2 | MASSFTE | 2725 | 2C4on | 2C4on | 1171 | 2-butanon (MEK) | dg | 1 | mg/kg | 58
MW Ind | 3 | 2 | MASSFTE | 2725 | 2C4on | 2C4on | 1171 | 2-butanon (MEK) | dg | 1 | mg/kg | 58
MW won | 2 | 2 | MASSFTE | 2725 | 2C4on | 2C4on | 1171 | 2-butanon (MEK) | dg | 1 | mg/kg | 58
MW Ind | 3 | 500 | MASSFTE | 2725 | minrlole | minrlole | 1200 | minerale olie | C10C40dg | 93 | mg/kg | 58
IW droog | 1 | 5000 | MASSFTE | 2725 | minrlole | minrlole | 1200 | minerale olie | C10C40dg | 93 | mg/kg | 58
MW won | 2 | 190 | MASSFTE | 2725 | minrlole | minrlole | 1200 | minerale olie | C10C40dg | 93 | mg/kg | 58
AW droog | 5 | 190 | MASSFTE | 2725 | minrlole | minrlole | 1200 | minerale olie | C10C40dg | 93 | mg/kg | 58
AW droog | 5 | 1.5 | MASSFTE | 2725 | Mo | Mo | 1243 | molybdeen | dg | 1 | mg/kg | 58
MW won | 2 | 88 | MASSFTE | 2725 | Mo | Mo | 1243 | molybdeen | dg | 1 | mg/kg | 58
MW Ind | 3 | 190 | MASSFTE | 2725 | Mo | Mo | 1243 | molybdeen | dg | 1 | mg/kg | 58
IW droog | 1 | 190 | MASSFTE | 2725 | Mo | Mo | 1243 | molybdeen | dg | 1 | mg/kg | 58
ETW | 4 | 105 | MASSFTE | 2725 | Mo | Mo | 1243 | molybdeen | dg | 1 | mg/kg | 58
IW droog | 1 | 15 | MASSFTE | 2725 | ClBen | ClBen | 1246 | chloorbenzeen | dg | 1 | mg/kg | 58
AW droog | 5 | 0.2 | MASSFTE | 2725 | ClBen | ClBen | 1246 | chloorbenzeen | dg | 1 | mg/kg | 58
MW Ind | 3 | 5 | MASSFTE | 2725 | ClBen | ClBen | 1246 | chloorbenzeen | dg | 1 | mg/kg | 58
MW won | 2 | 0.2 | MASSFTE | 2725 | ClBen | ClBen | 1246 | chloorbenzeen | dg | 1 | mg/kg | 58
AW droog | 5 | 45 | MASSFTE | 2725 | sMClFol | sMClFol | 1248 | som monochloorfenol-isomeren | dg | 1 | ug/kg | 131
MW won | 2 | 45 | MASSFTE | 2725 | sMClFol | sMClFol | 1248 | som monochloorfenol-isomeren | dg | 1 | ug/kg | 131
MW Ind | 3 | 5400 | MASSFTE | 2725 | sMClFol | sMClFol | 1248 | som monochloorfenol-isomeren | dg | 1 | ug/kg | 131
IW droog | 1 | 5400 | MASSFTE | 2725 | sMClFol | sMClFol | 1248 | som monochloorfenol-isomeren | dg | 1 | ug/kg | 131
AW droog | 5 | 35 | MASSFTE | 2725 | Ni | Ni | 1267 | nikkel | dg | 1 | mg/kg | 58
MW won | 2 | 39 | MASSFTE | 2725 | Ni | Ni | 1267 | nikkel | dg | 1 | mg/kg | 58
MW Ind | 3 | 100 | MASSFTE | 2725 | Ni | Ni | 1267 | nikkel | dg | 1 | mg/kg | 58
IW droog | 1 | 100 | MASSFTE | 2725 | Ni | Ni | 1267 | nikkel | dg | 1 | mg/kg | 58
ETW | 4 | 100 | MASSFTE | 2725 | Ni | Ni | 1267 | nikkel | dg | 1 | mg/kg | 58
MW Ind | 3 | 40 | MASSFTE | 2725 | PAK10 | sPAK10 | 1352 | som 10 polyaromatische koolwaterstoffen (VROM) | dg | 1 | mg/kg | 58
IW droog | 1 | 40 | MASSFTE | 2725 | PAK10 | sPAK10 | 1352 | som 10 polyaromatische koolwaterstoffen (VROM) | dg | 1 | mg/kg | 58
MW won | 2 | 6.8 | MASSFTE | 2725 | PAK10 | sPAK10 | 1352 | som 10 polyaromatische koolwaterstoffen (VROM) | dg | 1 | mg/kg | 58
AW droog | 5 | 1.5 | MASSFTE | 2725 | PAK10 | sPAK10 | 1352 | som 10 polyaromatische koolwaterstoffen (VROM) | dg | 1 | mg/kg | 58
IW droog | 1 | 1000 | MASSFTE | 2725 | sPCB7 | sPCB7 | 1365 | som 7 polychloorbifenylen PCB28, 52, 101, 118, 138, 153, 180 | dg | 1 | ug/kg | 131
MW Ind | 3 | 500 | MASSFTE | 2725 | sPCB7 | sPCB7 | 1365 | som 7 polychloorbifenylen PCB28, 52, 101, 118, 138, 153, 180 | dg | 1 | ug/kg | 131
AW droog | 5 | 20 | MASSFTE | 2725 | sPCB7 | sPCB7 | 1365 | som 7 polychloorbifenylen PCB28, 52, 101, 118, 138, 153, 180 | dg | 1 | ug/kg | 131
MW won | 2 | 40 | MASSFTE | 2725 | sPCB7 | sPCB7 | 1365 | som 7 polychloorbifenylen PCB28, 52, 101, 118, 138, 153, 180 | dg | 1 | ug/kg | 131
MW Ind | 3 | 150 | MASSFTE | 2725 | PeClAn | PeClAn | 1385 | pentachlooraniline | dg | 1 | ug/kg | 131
AW droog | 5 | 150 | MASSFTE | 2725 | PeClAn | PeClAn | 1385 | pentachlooraniline | dg | 1 | ug/kg | 131
MW won | 2 | 150 | MASSFTE | 2725 | PeClAn | PeClAn | 1385 | pentachlooraniline | dg | 1 | ug/kg | 131
MW Ind | 3 | 5000 | MASSFTE | 2725 | PeClBen | PeClBen | 1387 | pentachloorbenzeen | dg | 1 | ug/kg | 131
MW won | 2 | 2.5 | MASSFTE | 2725 | PeClBen | PeClBen | 1387 | pentachloorbenzeen | dg | 1 | ug/kg | 131
IW droog | 1 | 6700 | MASSFTE | 2725 | PeClBen | PeClBen | 1387 | pentachloorbenzeen | dg | 1 | ug/kg | 131
AW droog | 5 | 2.5 | MASSFTE | 2725 | PeClBen | PeClBen | 1387 | pentachloorbenzeen | dg | 1 | ug/kg | 131
AW droog | 5 | 3 | MASSFTE | 2725 | PeClFol | PeClFol | 1390 | pentachloorfenol | dg | 1 | ug/kg | 131
IW droog | 1 | 12000 | MASSFTE | 2725 | PeClFol | PeClFol | 1390 | pentachloorfenol | dg | 1 | ug/kg | 131
MW Ind | 3 | 5000 | MASSFTE | 2725 | PeClFol | PeClFol | 1390 | pentachloorfenol | dg | 1 | ug/kg | 131
MW won | 2 | 1400 | MASSFTE | 2725 | PeClFol | PeClFol | 1390 | pentachloorfenol | dg | 1 | ug/kg | 131
AW droog | 5 | 450 | MASSFTE | 2725 | 1C3yBen | 1C3yBen | 1434 | 1-propylbenzeen | dg | 1 | ug/kg | 131
MW Ind | 3 | 450 | MASSFTE | 2725 | 1C3yBen | 1C3yBen | 1434 | 1-propylbenzeen | dg | 1 | ug/kg | 131
MW won | 2 | 450 | MASSFTE | 2725 | 1C3yBen | 1C3yBen | 1434 | 1-propylbenzeen | dg | 1 | ug/kg | 131
MW Ind | 3 | 1 | MASSFTE | 2725 | pyrdne | pyrdne | 1451 | pyridine | dg | 1 | mg/kg | 58
MW won | 2 | 0.15 | MASSFTE | 2725 | pyrdne | pyrdne | 1451 | pyridine | dg | 1 | mg/kg | 58
AW droog | 5 | 0.15 | MASSFTE | 2725 | pyrdne | pyrdne | 1451 | pyridine | dg | 1 | mg/kg | 58
IW droog | 1 | 11 | MASSFTE | 2725 | pyrdne | pyrdne | 1451 | pyridine | dg | 1 | mg/kg | 58
IW droog | 1 | 86 | MASSFTE | 2725 | styrn | styrn | 1503 | styreen | dg | 1 | mg/kg | 58
MW won | 2 | 0.25 | MASSFTE | 2725 | styrn | styrn | 1503 | styreen | dg | 1 | mg/kg | 58
AW droog | 5 | 0.25 | MASSFTE | 2725 | styrn | styrn | 1503 | styreen | dg | 1 | mg/kg | 58
MW Ind | 3 | 2.5 | MASSFTE | 2725 | styrn | styrn | 1503 | styreen | dg | 1 | mg/kg | 58
AW droog | 5 | 9 | MASSFTE | 2725 | sT4ClBen | sT4ClBen | 1533 | som tetrachloorbenzeen-isomeren | dg | 1 | ug/kg | 131
IW droog | 1 | 2200 | MASSFTE | 2725 | sT4ClBen | sT4ClBen | 1533 | som tetrachloorbenzeen-isomeren | dg | 1 | ug/kg | 131
MW Ind | 3 | 2200 | MASSFTE | 2725 | sT4ClBen | sT4ClBen | 1533 | som tetrachloorbenzeen-isomeren | dg | 1 | ug/kg | 131
MW won | 2 | 9 | MASSFTE | 2725 | sT4ClBen | sT4ClBen | 1533 | som tetrachloorbenzeen-isomeren | dg | 1 | ug/kg | 131
IW droog | 1 | 8800 | MASSFTE | 2725 | T4ClC2e | T4ClC2e | 1536 | tetrachlooretheen (per) | dg | 1 | ug/kg | 131
MW won | 2 | 150 | MASSFTE | 2725 | T4ClC2e | T4ClC2e | 1536 | tetrachlooretheen (per) | dg | 1 | ug/kg | 131
MW Ind | 3 | 4000 | MASSFTE | 2725 | T4ClC2e | T4ClC2e | 1536 | tetrachlooretheen (per) | dg | 1 | ug/kg | 131
AW droog | 5 | 150 | MASSFTE | 2725 | T4ClC2e | T4ClC2e | 1536 | tetrachlooretheen (per) | dg | 1 | ug/kg | 131
AW droog | 5 | 15 | MASSFTE | 2725 | sT4ClFol | sT4ClFol | 1537 | som tetrachloorfenol-isomeren | dg | 1 | ug/kg | 131
MW won | 2 | 1000 | MASSFTE | 2725 | sT4ClFol | sT4ClFol | 1537 | som tetrachloorfenol-isomeren | dg | 1 | ug/kg | 131
IW droog | 1 | 21000 | MASSFTE | 2725 | sT4ClFol | sT4ClFol | 1537 | som tetrachloorfenol-isomeren | dg | 1 | ug/kg | 131
MW Ind | 3 | 6000 | MASSFTE | 2725 | sT4ClFol | sT4ClFol | 1537 | som tetrachloorfenol-isomeren | dg | 1 | ug/kg | 131
IW droog | 1 | 700 | MASSFTE | 2725 | T4ClC1a | T4ClC1a | 1538 | tetrachloormethaan (tetra) | dg | 1 | ug/kg | 131
AW droog | 5 | 300 | MASSFTE | 2725 | T4ClC1a | T4ClC1a | 1538 | tetrachloormethaan (tetra) | dg | 1 | ug/kg | 131
MW Ind | 3 | 700 | MASSFTE | 2725 | T4ClC1a | T4ClC1a | 1538 | tetrachloormethaan (tetra) | dg | 1 | ug/kg | 131
MW won | 2 | 300 | MASSFTE | 2725 | T4ClC1a | T4ClC1a | 1538 | tetrachloormethaan (tetra) | dg | 1 | ug/kg | 131
AW droog | 5 | 450 | MASSFTE | 2725 | T4Hfrn | T4Hfrn | 1544 | tetrahydrofuraan | dg | 1 | ug/kg | 131
IW droog | 1 | 7000 | MASSFTE | 2725 | T4Hfrn | T4Hfrn | 1544 | tetrahydrofuraan | dg | 1 | ug/kg | 131
MW Ind | 3 | 2000 | MASSFTE | 2725 | T4Hfrn | T4Hfrn | 1544 | tetrahydrofuraan | dg | 1 | ug/kg | 131
MW won | 2 | 450 | MASSFTE | 2725 | T4Hfrn | T4Hfrn | 1544 | tetrahydrofuraan | dg | 1 | ug/kg | 131
AW droog | 5 | 1500 | MASSFTE | 2725 | T4Htofn | T4Htofn | 1546 | tetrahydrothiofeen | dg | 1 | ug/kg | 131
IW droog | 1 | 8800 | MASSFTE | 2725 | T4Htofn | T4Htofn | 1546 | tetrahydrothiofeen | dg | 1 | ug/kg | 131
MW won | 2 | 1500 | MASSFTE | 2725 | T4Htofn | T4Htofn | 1546 | tetrahydrothiofeen | dg | 1 | ug/kg | 131
MW Ind | 3 | 8800 | MASSFTE | 2725 | T4Htofn | T4Htofn | 1546 | tetrahydrothiofeen | dg | 1 | ug/kg | 131
IW droog | 1 | 20 | MASSFTE | 2725 | toCN | toCN | 1556 | thiocyanaat (anion) | dg | 1 | mg/kg | 58
AW droog | 5 | 6 | MASSFTE | 2725 | toCN | toCN | 1556 | thiocyanaat (anion) | dg | 1 | mg/kg | 58
MW Ind | 3 | 20 | MASSFTE | 2725 | toCN | toCN | 1556 | thiocyanaat (anion) | dg | 1 | mg/kg | 58
MW won | 2 | 6 | MASSFTE | 2725 | toCN | toCN | 1556 | thiocyanaat (anion) | dg | 1 | mg/kg | 58
MW won | 2 | 180 | MASSFTE | 2725 | Sn | Sn | 1564 | tin | dg | 1 | mg/kg | 58
MW Ind | 3 | 900 | MASSFTE | 2725 | Sn | Sn | 1564 | tin | dg | 1 | mg/kg | 58
AW droog | 5 | 6.5 | MASSFTE | 2725 | Sn | Sn | 1564 | tin | dg | 1 | mg/kg | 58
ETW | 4 | 450 | MASSFTE | 2725 | Sn | Sn | 1564 | tin | dg | 1 | mg/kg | 58
IW droog | 1 | 32 | MASSFTE | 2725 | Tol | Tol | 1568 | tolueen | dg | 1 | mg/kg | 58
MW Ind | 3 | 1.25 | MASSFTE | 2725 | Tol | Tol | 1568 | tolueen | dg | 1 | mg/kg | 58
AW droog | 5 | 0.2 | MASSFTE | 2725 | Tol | Tol | 1568 | tolueen | dg | 1 | mg/kg | 58
MW won | 2 | 0.2 | MASSFTE | 2725 | Tol | Tol | 1568 | tolueen | dg | 1 | mg/kg | 58
AW droog | 5 | 200 | MASSFTE | 2725 | TBrC1a | TBrC1a | 1590 | tribroommethaan | dg | 1 | ug/kg | 131
MW won | 2 | 200 | MASSFTE | 2725 | TBrC1a | TBrC1a | 1590 | tribroommethaan | dg | 1 | ug/kg | 131
MW Ind | 3 | 200 | MASSFTE | 2725 | TBrC1a | TBrC1a | 1590 | tribroommethaan | dg | 1 | ug/kg | 131
IW droog | 1 | 75000 | MASSFTE | 2725 | TBrC1a | TBrC1a | 1590 | tribroommethaan | dg | 1 | ug/kg | 131
AW droog | 5 | 15 | MASSFTE | 2725 | sTClBen | sTClBen | 1595 | som trichloorbenzenen (som 1,2,3- en 1,2,4- en 1,3,5-) | dg | 1 | ug/kg | 131
IW droog | 1 | 11000 | MASSFTE | 2725 | sTClBen | sTClBen | 1595 | som trichloorbenzenen (som 1,2,3- en 1,2,4- en 1,3,5-) | dg | 1 | ug/kg | 131
MW Ind | 3 | 5000 | MASSFTE | 2725 | sTClBen | sTClBen | 1595 | som trichloorbenzenen (som 1,2,3- en 1,2,4- en 1,3,5-) | dg | 1 | ug/kg | 131
MW won | 2 | 15 | MASSFTE | 2725 | sTClBen | sTClBen | 1595 | som trichloorbenzenen (som 1,2,3- en 1,2,4- en 1,3,5-) | dg | 1 | ug/kg | 131
MW won | 2 | 250 | MASSFTE | 2725 | TClC2e | TClC2e | 1598 | trichlooretheen (tri) | dg | 1 | ug/kg | 131
IW droog | 1 | 2500 | MASSFTE | 2725 | TClC2e | TClC2e | 1598 | trichlooretheen (tri) | dg | 1 | ug/kg | 131
AW droog | 5 | 250 | MASSFTE | 2725 | TClC2e | TClC2e | 1598 | trichlooretheen (tri) | dg | 1 | ug/kg | 131
MW Ind | 3 | 2500 | MASSFTE | 2725 | TClC2e | TClC2e | 1598 | trichlooretheen (tri) | dg | 1 | ug/kg | 131
IW droog | 1 | 22000 | MASSFTE | 2725 | sTClFol | sTClFol | 1600 | som trichloorfenol-isomeren | dg | 1 | ug/kg | 131
AW droog | 5 | 3 | MASSFTE | 2725 | sTClFol | sTClFol | 1600 | som trichloorfenol-isomeren | dg | 1 | ug/kg | 131
MW won | 2 | 3 | MASSFTE | 2725 | sTClFol | sTClFol | 1600 | som trichloorfenol-isomeren | dg | 1 | ug/kg | 131
MW Ind | 3 | 6000 | MASSFTE | 2725 | sTClFol | sTClFol | 1600 | som trichloorfenol-isomeren | dg | 1 | ug/kg | 131
AW droog | 5 | 80 | MASSFTE | 2725 | V | V | 1642 | vanadium | dg | 1 | mg/kg | 58
MW won | 2 | 97 | MASSFTE | 2725 | V | V | 1642 | vanadium | dg | 1 | mg/kg | 58
MW Ind | 3 | 250 | MASSFTE | 2725 | V | V | 1642 | vanadium | dg | 1 | mg/kg | 58
ETW | 4 | 146 | MASSFTE | 2725 | V | V | 1642 | vanadium | dg | 1 | mg/kg | 58
AW droog | 5 | 100 | MASSFTE | 2725 | ClC2e | ClC2e | 1654 | chlooretheen (vinylchloride) | dg | 1 | ug/kg | 131
MW Ind | 3 | 100 | MASSFTE | 2725 | ClC2e | ClC2e | 1654 | chlooretheen (vinylchloride) | dg | 1 | ug/kg | 131
IW droog | 1 | 100 | MASSFTE | 2725 | ClC2e | ClC2e | 1654 | chlooretheen (vinylchloride) | dg | 1 | ug/kg | 131
MW won | 2 | 100 | MASSFTE | 2725 | ClC2e | ClC2e | 1654 | chlooretheen (vinylchloride) | dg | 1 | ug/kg | 131
MW won | 2 | 0.45 | MASSFTE | 2725 | sxyln | sxyln | 1686 | som xyleen-isomeren | dg | 1 | mg/kg | 58
AW droog | 5 | 0.45 | MASSFTE | 2725 | sxyln | sxyln | 1686 | som xyleen-isomeren | dg | 1 | mg/kg | 58
IW droog | 1 | 17 | MASSFTE | 2725 | sxyln | sxyln | 1686 | som xyleen-isomeren | dg | 1 | mg/kg | 58
MW Ind | 3 | 1.25 | MASSFTE | 2725 | sxyln | sxyln | 1686 | som xyleen-isomeren | dg | 1 | mg/kg | 58
MW won | 2 | 200 | MASSFTE | 2725 | Zn | Zn | 1693 | zink | dg | 1 | mg/kg | 58
AW droog | 5 | 140 | MASSFTE | 2725 | Zn | Zn | 1693 | zink | dg | 1 | mg/kg | 58
MW Ind | 3 | 720 | MASSFTE | 2725 | Zn | Zn | 1693 | zink | dg | 1 | mg/kg | 58
ETW | 4 | 430 | MASSFTE | 2725 | Zn | Zn | 1693 | zink | dg | 1 | mg/kg | 58
IW droog | 1 | 720 | MASSFTE | 2725 | Zn | Zn | 1693 | zink | dg | 1 | mg/kg | 58
MW Ind | 3 | 3000 | MASSFTE | 2725 | TClC1a | TClC1a | 1711 | trichloormethaan (chloroform) | dg | 1 | ug/kg | 131
AW droog | 5 | 250 | MASSFTE | 2725 | TClC1a | TClC1a | 1711 | trichloormethaan (chloroform) | dg | 1 | ug/kg | 131
MW won | 2 | 250 | MASSFTE | 2725 | TClC1a | TClC1a | 1711 | trichloormethaan (chloroform) | dg | 1 | ug/kg | 131
IW droog | 1 | 5600 | MASSFTE | 2725 | TClC1a | TClC1a | 1711 | trichloormethaan (chloroform) | dg | 1 | ug/kg | 131
MW Ind | 3 | 65 | MASSFTE | 2725 | TC4ySn | TC4ySn | 1712 | tributyltin (kation) | Sndg | 4 | ug/kg | 131
AW droog | 5 | 65 | MASSFTE | 2725 | TC4ySn | TC4ySn | 1712 | tributyltin (kation) | Sndg | 4 | ug/kg | 131
MW won | 2 | 65 | MASSFTE | 2725 | TC4ySn | TC4ySn | 1712 | tributyltin (kation) | Sndg | 4 | ug/kg | 131
AW droog | 5 | 3 | MASSFTE | 2725 | HxClbtDen | HxClbtDen | 2146 | hexachloorbutadieen | dg | 1 | ug/kg | 131
AW droog | 5 | 350 | MASSFTE | 2725 | dodcBen | dodcBen | 2159 | dodecylbenzeen | dg | 1 | ug/kg | 131
MW Ind | 3 | 350 | MASSFTE | 2725 | dodcBen | dodcBen | 2159 | dodecylbenzeen | dg | 1 | ug/kg | 131
MW won | 2 | 350 | MASSFTE | 2725 | dodcBen | dodcBen | 2159 | dodecylbenzeen | dg | 1 | ug/kg | 131
AW droog | 5 | 55 | MASSFTE | 2725 | sDOxns29 | sDOxns29 | 2160 | som 29 dioxines (Bbk, 1-10-2010: als TEQ) | TEQdg | 5 | ng/kg | 77
MW won | 2 | 55 | MASSFTE | 2725 | sDOxns29 | sDOxns29 | 2160 | som 29 dioxines (Bbk, 1-10-2010: als TEQ) | TEQdg | 5 | ng/kg | 77
IW droog | 1 | 180 | MASSFTE | 2725 | sDOxns29 | sDOxns29 | 2160 | som 29 dioxines (Bbk, 1-10-2010: als TEQ) | TEQdg | 5 | ng/kg | 77
MW Ind | 3 | 55 | MASSFTE | 2725 | sDOxns29 | sDOxns29 | 2160 | som 29 dioxines (Bbk, 1-10-2010: als TEQ) | TEQdg | 5 | ng/kg | 77
AW droog | 5 | 90 | MASSFTE | 2725 | sOPBONB14 | sOPBONB14 | 2244 | som 14 organofosfor- en organostikstofbestrijdingsmiddelen | dg | 1 | ug/kg | 131
MW Ind | 3 | 500 | MASSFTE | 2725 | sOPBONB14 | sOPBONB14 | 2244 | som 14 organofosfor- en organostikstofbestrijdingsmiddelen | dg | 1 | ug/kg | 131
MW won | 2 | 90 | MASSFTE | 2725 | sOPBONB14 | sOPBONB14 | 2244 | som 14 organofosfor- en organostikstofbestrijdingsmiddelen | dg | 1 | ug/kg | 131
MW won | 2 | 0.6 | MASSFTE | 2725 | s4ClC1yFol | s4ClC1yFol | 2253 | som 4-chloormethylfenol-isomeren | dg | 1 | mg/kg | 58
MW Ind | 3 | 0.6 | MASSFTE | 2725 | s4ClC1yFol | s4ClC1yFol | 2253 | som 4-chloormethylfenol-isomeren | dg | 1 | mg/kg | 58
AW droog | 5 | 0.6 | MASSFTE | 2725 | s4ClC1yFol | s4ClC1yFol | 2253 | som 4-chloormethylfenol-isomeren | dg | 1 | mg/kg | 58
IW droog | 1 | 50000 | MASSFTE | 2725 | sMClAn | sMClAn | 2561 | som monochlooraniline-isomeren | dg | 1 | ug/kg | 131
MW Ind | 3 | 200 | MASSFTE | 2725 | sMClAn | sMClAn | 2561 | som monochlooraniline-isomeren | dg | 1 | ug/kg | 131
AW droog | 5 | 200 | MASSFTE | 2725 | sMClAn | sMClAn | 2561 | som monochlooraniline-isomeren | dg | 1 | ug/kg | 131
MW won | 2 | 200 | MASSFTE | 2725 | sMClAn | sMClAn | 2561 | som monochlooraniline-isomeren | dg | 1 | ug/kg | 131
IW droog | 1 | 100 | MASSFTE | 2725 | sgewgasbt | sgewgasbt | 2578 | som gewogen asbest | dg | 1 | mg/kg | 58
MW Ind | 3 | 100 | MASSFTE | 2725 | sgewgasbt | sgewgasbt | 2578 | som gewogen asbest | dg | 1 | mg/kg | 58
MW won | 2 | 100 | MASSFTE | 2725 | sgewgasbt | sgewgasbt | 2578 | som gewogen asbest | dg | 1 | mg/kg | 58
IW droog | 1 | 2500 | MASSFTE | 2725 | sorgSn2 | sorgSn2 | 2583 | som 2 organotin verbindingen (tributyltin en trifenyltin) | dg | 1 | ug/kg | 131
AW droog | 5 | 150 | MASSFTE | 2725 | sorgSn2 | sorgSn2 | 2583 | som 2 organotin verbindingen (tributyltin en trifenyltin) | Sndg | 4 | ug/kg | 131
MW won | 2 | 500 | MASSFTE | 2725 | sorgSn2 | sorgSn2 | 2583 | som 2 organotin verbindingen (tributyltin en trifenyltin) | Sndg | 4 | ug/kg | 131
MW Ind | 3 | 2500 | MASSFTE | 2725 | sorgSn2 | sorgSn2 | 2583 | som 2 organotin verbindingen (tributyltin en trifenyltin) | dg | 1 | ug/kg | 131
MW Ind | 3 | 50 | MASSFTE | 2725 | CNcpx | CNcpx | 2595 | cyanide-complex | dg | 1 | mg/kg | 58
MW won | 2 | 5.5 | MASSFTE | 2725 | CNcpx | CNcpx | 2595 | cyanide-complex | dg | 1 | mg/kg | 58
AW droog | 5 | 5.5 | MASSFTE | 2725 | CNcpx | CNcpx | 2595 | cyanide-complex | dg | 1 | mg/kg | 58
IW droog | 1 | 50 | MASSFTE | 2725 | CNcpx | CNcpx | 2595 | cyanide-complex | dg | 1 | mg/kg | 58
AW droog | 5 | 400 | MASSFTE | 2725 | sOCB21 | sOCB21 | 2718 | som 21 organochloorhoud. bestrijdingsm.(Bbk, 1-1-2008:landb) | dg | 1 | ug/kg | 131
MW Ind | 3 | 2.5 | MASSFTE | 2725 | sarmtsolmd16 | sarmtsolmd16 | 2719 | som 16 aromatische oplosmiddelen (Bbk, 1-1-2008) | dg | 1 | mg/kg | 58
AW droog | 5 | 2.5 | MASSFTE | 2725 | sarmtsolmd16 | sarmtsolmd16 | 2719 | som 16 aromatische oplosmiddelen (Bbk, 1-1-2008) | dg | 1 | mg/kg | 58
MW won | 2 | 2.5 | MASSFTE | 2725 | sarmtsolmd16 | sarmtsolmd16 | 2719 | som 16 aromatische oplosmiddelen (Bbk, 1-1-2008) | dg | 1 | mg/kg | 58
IW droog | 1 | 4 | MASSFTE | 2725 | C1yHg | C1yHg | 3336 | methylkwik | dg | 1 | mg/kg | 58

## T.1.1 Normwaarden v4.0.0
Normsoort | Normsoort id | Normwaarde | Grootheid | Grootheid id | Parameter - aquo oud | Parameter - aquo nieuw | SIKB ID | paramDef | Hoedanigheid | Hoedanigheid id | Eenheid | Eenheid id
MW Ind | 3 | 0.25 | MASSFTE | 2725 | 111TClC2a | 111TClC2a | 4 | 1,1,1-trichloorethaan | dg | 1 | mg/kg | 58
MW won | 2 | 0.25 | MASSFTE | 2725 | 111TClC2a | 111TClC2a | 4 | 1,1,1-trichloorethaan | dg | 1 | mg/kg | 58
AW droog | 5 | 0.25 | MASSFTE | 2725 | 111TClC2a | 111TClC2a | 4 | 1,1,1-trichloorethaan | dg | 1 | mg/kg | 58
IW droog | 1 | 15 | MASSFTE | 2725 | 111TClC2a | 111TClC2a | 4 | 1,1,1-trichloorethaan | dg | 1 | mg/kg | 58
MW won | 2 | 0.3 | MASSFTE | 2725 | 112TClC2a | 112TClC2a | 6 | 1,1,2-trichloorethaan | dg | 1 | mg/kg | 58
MW Ind | 3 | 0.3 | MASSFTE | 2725 | 112TClC2a | 112TClC2a | 6 | 1,1,2-trichloorethaan | dg | 1 | mg/kg | 58
AW droog | 5 | 0.3 | MASSFTE | 2725 | 112TClC2a | 112TClC2a | 6 | 1,1,2-trichloorethaan | dg | 1 | mg/kg | 58
IW droog | 1 | 10 | MASSFTE | 2725 | 112TClC2a | 112TClC2a | 6 | 1,1,2-trichloorethaan | dg | 1 | mg/kg | 58
AW droog | 5 | 0.2 | MASSFTE | 2725 | 11DClC2a | 11DClC2a | 8 | 1,1-dichloorethaan | dg | 1 | mg/kg | 58
MW Ind | 3 | 0.2 | MASSFTE | 2725 | 11DClC2a | 11DClC2a | 8 | 1,1-dichloorethaan | dg | 1 | mg/kg | 58
IW droog | 1 | 15 | MASSFTE | 2725 | 11DClC2a | 11DClC2a | 8 | 1,1-dichloorethaan | dg | 1 | mg/kg | 58
MW won | 2 | 0.2 | MASSFTE | 2725 | 11DClC2a | 11DClC2a | 8 | 1,1-dichloorethaan | dg | 1 | mg/kg | 58
IW droog | 1 | 0.3 | MASSFTE | 2725 | 11DClC2e | 11DClC2e | 9 | 1,1-dichlooretheen | dg | 1 | mg/kg | 58
AW droog | 5 | 0.3 | MASSFTE | 2725 | 11DClC2e | 11DClC2e | 9 | 1,1-dichlooretheen | dg | 1 | mg/kg | 58
MW Ind | 3 | 0.3 | MASSFTE | 2725 | 11DClC2e | 11DClC2e | 9 | 1,1-dichlooretheen | dg | 1 | mg/kg | 58
MW won | 2 | 0.3 | MASSFTE | 2725 | 11DClC2e | 11DClC2e | 9 | 1,1-dichlooretheen | dg | 1 | mg/kg | 58
MW Ind | 3 | 0.45 | MASSFTE | 2725 | 123TC1yBen | 123TC1yBen | 29 | 1,2,3-trimethylbenzeen | dg | 1 | mg/kg | 58
AW droog | 5 | 0.45 | MASSFTE | 2725 | 123TC1yBen | 123TC1yBen | 29 | 1,2,3-trimethylbenzeen | dg | 1 | mg/kg | 58
MW won | 2 | 0.45 | MASSFTE | 2725 | 123TC1yBen | 123TC1yBen | 29 | 1,2,3-trimethylbenzeen | dg | 1 | mg/kg | 58
MW Ind | 3 | 0.45 | MASSFTE | 2725 | 124TC1yBen | 124TC1yBen | 33 | 1,2,4-trimethylbenzeen | dg | 1 | mg/kg | 58
AW droog | 5 | 0.45 | MASSFTE | 2725 | 124TC1yBen | 124TC1yBen | 33 | 1,2,4-trimethylbenzeen | dg | 1 | mg/kg | 58
MW won | 2 | 0.45 | MASSFTE | 2725 | 124TC1yBen | 124TC1yBen | 33 | 1,2,4-trimethylbenzeen | dg | 1 | mg/kg | 58
MW won | 2 | 0.2 | MASSFTE | 2725 | 12DClC2a | 12DClC2a | 36 | 1,2-dichloorethaan | dg | 1 | mg/kg | 58
MW Ind | 3 | 4 | MASSFTE | 2725 | 12DClC2a | 12DClC2a | 36 | 1,2-dichloorethaan | dg | 1 | mg/kg | 58
IW droog | 1 | 6.4 | MASSFTE | 2725 | 12DClC2a | 12DClC2a | 36 | 1,2-dichloorethaan | dg | 1 | mg/kg | 58
AW droog | 5 | 0.2 | MASSFTE | 2725 | 12DClC2a | 12DClC2a | 36 | 1,2-dichloorethaan | dg | 1 | mg/kg | 58
MW Ind | 3 | 0.45 | MASSFTE | 2725 | 135TC1yBen | 135TC1yBen | 45 | 1,3,5-trimethylbenzeen | dg | 1 | mg/kg | 58
AW droog | 5 | 0.45 | MASSFTE | 2725 | 135TC1yBen | 135TC1yBen | 45 | 1,3,5-trimethylbenzeen | dg | 1 | mg/kg | 58
MW won | 2 | 0.45 | MASSFTE | 2725 | 135TC1yBen | 135TC1yBen | 45 | 1,3,5-trimethylbenzeen | dg | 1 | mg/kg | 58
MW Ind | 3 | 0.45 | MASSFTE | 2725 | 2C2yTol | 2C2yTol | 154 | 2-ethyltolueen | dg | 1 | mg/kg | 58
AW droog | 5 | 0.45 | MASSFTE | 2725 | 2C2yTol | 2C2yTol | 154 | 2-ethyltolueen | dg | 1 | mg/kg | 58
MW won | 2 | 0.45 | MASSFTE | 2725 | 2C2yTol | 2C2yTol | 154 | 2-ethyltolueen | dg | 1 | mg/kg | 58
MW won | 2 | 0.75 | MASSFTE | 2725 | 2C3ol | 2C3ol | 174 | 2-propanol | dg | 1 | mg/kg | 58
AW droog | 5 | 0.75 | MASSFTE | 2725 | 2C3ol | 2C3ol | 174 | 2-propanol | dg | 1 | mg/kg | 58
MW Ind | 3 | 0.75 | MASSFTE | 2725 | 2C3ol | 2C3ol | 174 | 2-propanol | dg | 1 | mg/kg | 58
MW Ind | 3 | 0.45 | MASSFTE | 2725 | 3C2yTol | 3C2yTol | 202 | 3-ethyltolueen | dg | 1 | mg/kg | 58
AW droog | 5 | 0.45 | MASSFTE | 2725 | 3C2yTol | 3C2yTol | 202 | 3-ethyltolueen | dg | 1 | mg/kg | 58
MW won | 2 | 0.45 | MASSFTE | 2725 | 3C2yTol | 3C2yTol | 202 | 3-ethyltolueen | dg | 1 | mg/kg | 58
IW droog | 1 | 4 | MASSFTE | 2725 | MCPA | MCPA | 225 | 2-methyl-4-chloorfenoxyazijnzuur | dg | 1 | mg/kg | 58
MW Ind | 3 | 0.55 | MASSFTE | 2725 | MCPA | MCPA | 225 | 2-methyl-4-chloorfenoxyazijnzuur | dg | 1 | mg/kg | 58
AW droog | 5 | 0.55 | MASSFTE | 2725 | MCPA | MCPA | 225 | 2-methyl-4-chloorfenoxyazijnzuur | dg | 1 | mg/kg | 58
MW won | 2 | 0.55 | MASSFTE | 2725 | MCPA | MCPA | 225 | 2-methyl-4-chloorfenoxyazijnzuur | dg | 1 | mg/kg | 58
AW droog | 5 | 0.45 | MASSFTE | 2725 | 4C2yTol | 4C2yTol | 232 | 4-ethyltolueen | dg | 1 | mg/kg | 58
MW Ind | 3 | 0.45 | MASSFTE | 2725 | 4C2yTol | 4C2yTol | 232 | 4-ethyltolueen | dg | 1 | mg/kg | 58
MW won | 2 | 0.45 | MASSFTE | 2725 | 4C2yTol | 4C2yTol | 232 | 4-ethyltolueen | dg | 1 | mg/kg | 58
MW Ind | 3 | 0.1 | MASSFTE | 2725 | aclntl | aclntl | 254 | acrylonitril | dg | 1 | mg/kg | 58
AW droog | 5 | 0.1 | MASSFTE | 2725 | aclntl | aclntl | 254 | acrylonitril | dg | 1 | mg/kg | 58
MW won | 2 | 0.1 | MASSFTE | 2725 | aclntl | aclntl | 254 | acrylonitril | dg | 1 | mg/kg | 58
IW droog | 1 | 320 | MASSFTE | 2725 | aldn | aldn | 268 | aldrin | dg | 1 | ug/kg | 131
AW droog | 5 | 0.9 | MASSFTE | 2725 | aedsfn | aedsfn | 269 | alfa-endosulfan | dg | 1 | ug/kg | 131
IW droog | 1 | 4000 | MASSFTE | 2725 | aedsfn | aedsfn | 269 | alfa-endosulfan | dg | 1 | ug/kg | 131
MW Ind | 3 | 100 | MASSFTE | 2725 | aedsfn | aedsfn | 269 | alfa-endosulfan | dg | 1 | ug/kg | 131
MW won | 2 | 0.9 | MASSFTE | 2725 | aedsfn | aedsfn | 269 | alfa-endosulfan | dg | 1 | ug/kg | 131
MW Ind | 3 | 500 | MASSFTE | 2725 | aHCH | aHCH | 271 | alfa-hexachloorcyclohexaan | dg | 1 | ug/kg | 131
MW won | 2 | 1 | MASSFTE | 2725 | aHCH | aHCH | 271 | alfa-hexachloorcyclohexaan | dg | 1 | ug/kg | 131
AW droog | 5 | 1 | MASSFTE | 2725 | aHCH | aHCH | 271 | alfa-hexachloorcyclohexaan | dg | 1 | ug/kg | 131
IW droog | 1 | 17000 | MASSFTE | 2725 | aHCH | aHCH | 271 | alfa-hexachloorcyclohexaan | dg | 1 | ug/kg | 131
IW droog | 1 | 22 | MASSFTE | 2725 | Sb | Sb | 301 | antimoon | dg | 1 | mg/kg | 58
AW droog | 5 | 4 | MASSFTE | 2725 | Sb | Sb | 301 | antimoon | dg | 1 | mg/kg | 58
MW won | 2 | 15 | MASSFTE | 2725 | Sb | Sb | 301 | antimoon | dg | 1 | mg/kg | 58
MW Ind | 3 | 22 | MASSFTE | 2725 | Sb | Sb | 301 | antimoon | dg | 1 | mg/kg | 58
ETW | 4 | 9 | MASSFTE | 2725 | Sb | Sb | 301 | antimoon | dg | 1 | mg/kg | 58
MW Ind | 3 | 76 | MASSFTE | 2725 | As | As | 310 | arseen | dg | 1 | mg/kg | 58
IW droog | 1 | 76 | MASSFTE | 2725 | As | As | 310 | arseen | dg | 1 | mg/kg | 58
MW won | 2 | 27 | MASSFTE | 2725 | As | As | 310 | arseen | dg | 1 | mg/kg | 58
AW droog | 5 | 20 | MASSFTE | 2725 | As | As | 310 | arseen | dg | 1 | mg/kg | 58
ETW | 4 | 42 | MASSFTE | 2725 | As | As | 310 | arseen | dg | 1 | mg/kg | 58
MW Ind | 3 | 500 | MASSFTE | 2725 | atzne | atzne | 325 | atrazine | dg | 1 | ug/kg | 131
IW droog | 1 | 710 | MASSFTE | 2725 | atzne | atzne | 325 | atrazine | dg | 1 | ug/kg | 131
AW droog | 5 | 35 | MASSFTE | 2725 | atzne | atzne | 325 | atrazine | dg | 1 | ug/kg | 131
MW won | 2 | 35 | MASSFTE | 2725 | atzne | atzne | 325 | atrazine | dg | 1 | ug/kg | 131
MW won | 2 | 7.5 | MASSFTE | 2725 | C1yazfs | C1yazfs | 328 | methylazinfos | dg | 1 | ug/kg | 131
MW Ind | 3 | 7.5 | MASSFTE | 2725 | C1yazfs | C1yazfs | 328 | methylazinfos | dg | 1 | ug/kg | 131
AW droog | 5 | 7.5 | MASSFTE | 2725 | C1yazfs | C1yazfs | 328 | methylazinfos | dg | 1 | ug/kg | 131
Voetnoot: Barium | -1 | 920 | MASSFTE | 2725 | Ba | Ba | 333 | barium | dg | 1 | mg/kg | 58
MW won | 2 | 0.2 | MASSFTE | 2725 | Ben | Ben | 342 | benzeen | dg | 1 | mg/kg | 58
IW droog | 1 | 1.1 | MASSFTE | 2725 | Ben | Ben | 342 | benzeen | dg | 1 | mg/kg | 58
AW droog | 5 | 0.2 | MASSFTE | 2725 | Ben | Ben | 342 | benzeen | dg | 1 | mg/kg | 58
MW Ind | 3 | 1 | MASSFTE | 2725 | Ben | Ben | 342 | benzeen | dg | 1 | mg/kg | 58
IW droog | 1 | 48000 | MASSFTE | 2725 | benzC4yFt | benzC4yFt | 361 | benzylbutylftalaat | dg | 1 | ug/kg | 131
MW won | 2 | 2600 | MASSFTE | 2725 | benzC4yFt | benzC4yFt | 361 | benzylbutylftalaat | dg | 1 | ug/kg | 131
AW droog | 5 | 70 | MASSFTE | 2725 | benzC4yFt | benzC4yFt | 361 | benzylbutylftalaat | dg | 1 | ug/kg | 131
MW Ind | 3 | 48000 | MASSFTE | 2725 | benzC4yFt | benzC4yFt | 361 | benzylbutylftalaat | dg | 1 | ug/kg | 131
MW won | 2 | 2 | MASSFTE | 2725 | bHCH | bHCH | 366 | beta-hexachloorcyclohexaan | dg | 1 | ug/kg | 131
AW droog | 5 | 2 | MASSFTE | 2725 | bHCH | bHCH | 366 | beta-hexachloorcyclohexaan | dg | 1 | ug/kg | 131
MW Ind | 3 | 500 | MASSFTE | 2725 | bHCH | bHCH | 366 | beta-hexachloorcyclohexaan | dg | 1 | ug/kg | 131
IW droog | 1 | 1600 | MASSFTE | 2725 | bHCH | bHCH | 366 | beta-hexachloorcyclohexaan | dg | 1 | ug/kg | 131
MW Ind | 3 | 60000 | MASSFTE | 2725 | DEHP | DEHP | 382 | bis(2-ethylhexyl)ftalaat (DEHP) | dg | 1 | ug/kg | 131
AW droog | 5 | 45 | MASSFTE | 2725 | DEHP | DEHP | 382 | bis(2-ethylhexyl)ftalaat (DEHP) | dg | 1 | ug/kg | 131
MW won | 2 | 8300 | MASSFTE | 2725 | DEHP | DEHP | 382 | bis(2-ethylhexyl)ftalaat (DEHP) | dg | 1 | ug/kg | 131
IW droog | 1 | 60000 | MASSFTE | 2725 | DEHP | DEHP | 382 | bis(2-ethylhexyl)ftalaat (DEHP) | dg | 1 | ug/kg | 131
AW droog | 5 | 2 | MASSFTE | 2725 | NC4ol | C4ol | 406 | butanol | dg | 1 | mg/kg | 58
MW Ind | 3 | 2 | MASSFTE | 2725 | NC4ol | C4ol | 406 | butanol | dg | 1 | mg/kg | 58
MW won | 2 | 2 | MASSFTE | 2725 | NC4ol | C4ol | 406 | butanol | dg | 1 | mg/kg | 58
MW Ind | 3 | 2 | MASSFTE | 2725 | NC4yactt | C4yactt | 412 | butylacetaat | dg | 1 | mg/kg | 58
AW droog | 5 | 2 | MASSFTE | 2725 | NC4yactt | C4yactt | 412 | butylacetaat | dg | 1 | mg/kg | 58
MW won | 2 | 2 | MASSFTE | 2725 | NC4yactt | C4yactt | 412 | butylacetaat | dg | 1 | mg/kg | 58
AW droog | 5 | 0.6 | MASSFTE | 2725 | Cd | Cd | 441 | cadmium | dg | 1 | mg/kg | 58
MW won | 2 | 1.2 | MASSFTE | 2725 | Cd | Cd | 441 | cadmium | dg | 1 | mg/kg | 58
IW droog | 1 | 13 | MASSFTE | 2725 | Cd | Cd | 441 | cadmium | dg | 1 | mg/kg | 58
MW Ind | 3 | 4.3 | MASSFTE | 2725 | Cd | Cd | 441 | cadmium | dg | 1 | mg/kg | 58
ETW | 4 | 4.3 | MASSFTE | 2725 | Cd | Cd | 441 | cadmium | dg | 1 | mg/kg | 58
MW Ind | 3 | 0.45 | MASSFTE | 2725 | cbrl | carbrl | 458 | carbaryl | dg | 1 | mg/kg | 58
AW droog | 5 | 0.15 | MASSFTE | 2725 | cbrl | carbrl | 458 | carbaryl | dg | 1 | mg/kg | 58
MW won | 2 | 0.15 | MASSFTE | 2725 | cbrl | carbrl | 458 | carbaryl | dg | 1 | mg/kg | 58
IW droog | 1 | 0.45 | MASSFTE | 2725 | cbrl | carbrl | 458 | carbaryl | dg | 1 | mg/kg | 58
MW won | 2 | 17 | MASSFTE | 2725 | cbfrn | carbfrn | 462 | carbofuran | dg | 1 | ug/kg | 131
IW droog | 1 | 17 | MASSFTE | 2725 | cbfrn | carbfrn | 462 | carbofuran | dg | 1 | ug/kg | 131
AW droog | 5 | 17 | MASSFTE | 2725 | cbfrn | carbfrn | 462 | carbofuran | dg | 1 | ug/kg | 131
MW Ind | 3 | 17 | MASSFTE | 2725 | cbfrn | carbfrn | 462 | carbofuran | dg | 1 | ug/kg | 131
MW Ind | 3 | 100 | MASSFTE | 2725 | sCldn | sCldn | 480 | som chloordaan (som cis- en trans-) | dg | 1 | ug/kg | 131
AW droog | 5 | 2 | MASSFTE | 2725 | sCldn | sCldn | 480 | som chloordaan (som cis- en trans-) | dg | 1 | ug/kg | 131
MW won | 2 | 2 | MASSFTE | 2725 | sCldn | sCldn | 480 | som chloordaan (som cis- en trans-) | dg | 1 | ug/kg | 131
IW droog | 1 | 4000 | MASSFTE | 2725 | sCldn | sCldn | 480 | som chloordaan (som cis- en trans-) | dg | 1 | ug/kg | 131
AW droog | 5 | 70 | MASSFTE | 2725 | s12ClNaf | s12ClNaf | 491 | som 1- en 2-chloornaftaleen | dg | 1 | ug/kg | 131
MW Ind | 3 | 10000 | MASSFTE | 2725 | s12ClNaf | s12ClNaf | 491 | som 1- en 2-chloornaftaleen | dg | 1 | ug/kg | 131
IW droog | 1 | 23000 | MASSFTE | 2725 | s12ClNaf | s12ClNaf | 491 | som 1- en 2-chloornaftaleen | dg | 1 | ug/kg | 131
MW won | 2 | 70 | MASSFTE | 2725 | s12ClNaf | s12ClNaf | 491 | som 1- en 2-chloornaftaleen | dg | 1 | ug/kg | 131
Voetnoot: Zeezand | -1 | 200 | MASSFTE | 2725 | Cl | Cl | 508 | chloride | dg | 1 | mg/kg | 58
IW droog | 1 | 78 | MASSFTE | 2725 | CrVI | CrVI | 516 | chroom (zeswaardig) | dg | 1 | mg/kg | 58
AW droog | 5 | 55 | MASSFTE | 2725 | Cr | Cr | 517 | chroom | dg | 1 | mg/kg | 58
MW won | 2 | 62 | MASSFTE | 2725 | Cr | Cr | 517 | chroom | dg | 1 | mg/kg | 58
IW droog | 1 | 180 | MASSFTE | 2725 | Cr | Cr | 517 | chroom | dg | 1 | mg/kg | 58
MW Ind | 3 | 180 | MASSFTE | 2725 | Cr | Cr | 517 | chroom | dg | 1 | mg/kg | 58
ETW | 4 | 180 | MASSFTE | 2725 | Cr | Cr | 517 | chroom | dg | 1 | mg/kg | 58
MW won | 2 | 0.3 | MASSFTE | 2725 | sDClC2e | sDClC2e | 519 | som dichlooretheen-isomeren | dg | 1 | mg/kg | 58
AW droog | 5 | 0.3 | MASSFTE | 2725 | sDClC2e | sDClC2e | 519 | som dichlooretheen-isomeren | dg | 1 | mg/kg | 58
IW droog | 1 | 1 | MASSFTE | 2725 | sDClC2e | sDClC2e | 519 | som dichlooretheen-isomeren | dg | 1 | mg/kg | 58
MW Ind | 3 | 0.3 | MASSFTE | 2725 | sDClC2e | sDClC2e | 519 | som dichlooretheen-isomeren | dg | 1 | mg/kg | 58
IW droog | 1 | 190 | MASSFTE | 2725 | Co | Co | 527 | kobalt | dg | 1 | mg/kg | 58
MW Ind | 3 | 190 | MASSFTE | 2725 | Co | Co | 527 | kobalt | dg | 1 | mg/kg | 58
MW won | 2 | 35 | MASSFTE | 2725 | Co | Co | 527 | kobalt | dg | 1 | mg/kg | 58
AW droog | 5 | 15 | MASSFTE | 2725 | Co | Co | 527 | kobalt | dg | 1 | mg/kg | 58
ETW | 4 | 130 | MASSFTE | 2725 | Co | Co | 527 | kobalt | dg | 1 | mg/kg | 58
MW won | 2 | 0.3 | MASSFTE | 2725 | scresl | scresl | 531 | som cresol-isomeren | dg | 1 | mg/kg | 58
AW droog | 5 | 0.3 | MASSFTE | 2725 | scresl | scresl | 531 | som cresol-isomeren | dg | 1 | mg/kg | 58
MW Ind | 3 | 5 | MASSFTE | 2725 | scresl | scresl | 531 | som cresol-isomeren | dg | 1 | mg/kg | 58
IW droog | 1 | 13 | MASSFTE | 2725 | scresl | scresl | 531 | som cresol-isomeren | dg | 1 | mg/kg | 58
MW won | 2 | 3 | MASSFTE | 2725 | CNvrij | CNvrij | 537 | cyanide-vrij | dg | 1 | mg/kg | 58
IW droog | 1 | 20 | MASSFTE | 2725 | Cnvrij | CNvrij | 537 | cyanide-vrij | dg | 1 | mg/kg | 58
MW Ind | 3 | 20 | MASSFTE | 2725 | Cnvrij | CNvrij | 537 | cyanide-vrij | dg | 1 | mg/kg | 58
AW droog | 5 | 3 | MASSFTE | 2725 | Cnvrij | CNvrij | 537 | cyanide-vrij | dg | 1 | mg/kg | 58
IW droog | 1 | 150 | MASSFTE | 2725 | cycC6on | cycC6on | 542 | cyclohexanon | dg | 1 | mg/kg | 58
AW droog | 5 | 2 | MASSFTE | 2725 | cycC6on | cycC6on | 542 | cyclohexanon | dg | 1 | mg/kg | 58
MW Ind | 3 | 150 | MASSFTE | 2725 | cycC6on | cycC6on | 542 | cyclohexanon | dg | 1 | mg/kg | 58
MW won | 2 | 2 | MASSFTE | 2725 | cycC6on | cycC6on | 542 | cyclohexanon | dg | 1 | mg/kg | 58
IW droog | 1 | 34000 | MASSFTE | 2725 | sDDD | sDDD | 552 | som 2,4'- en 4,4'-DDD | dg | 1 | ug/kg | 131
AW droog | 5 | 20 | MASSFTE | 2725 | sDDD | sDDD | 552 | som 2,4'- en 4,4'-DDD | dg | 1 | ug/kg | 131
MW Ind | 3 | 34000 | MASSFTE | 2725 | sDDD | sDDD | 552 | som 2,4'- en 4,4'-DDD | dg | 1 | ug/kg | 131
MW won | 2 | 840 | MASSFTE | 2725 | sDDD | sDDD | 552 | som 2,4'- en 4,4'-DDD | dg | 1 | ug/kg | 131
MW won | 2 | 130 | MASSFTE | 2725 | sDDE | sDDE | 553 | som 2,4'- en 4,4'-DDE | dg | 1 | ug/kg | 131
AW droog | 5 | 100 | MASSFTE | 2725 | sDDE | sDDE | 553 | som 2,4'- en 4,4'-DDE | dg | 1 | ug/kg | 131
MW Ind | 3 | 1300 | MASSFTE | 2725 | sDDE | sDDE | 553 | som 2,4'- en 4,4'-DDE | dg | 1 | ug/kg | 131
IW droog | 1 | 2300 | MASSFTE | 2725 | sDDE | sDDE | 553 | som 2,4'- en 4,4'-DDE | dg | 1 | ug/kg | 131
AW droog | 5 | 200 | MASSFTE | 2725 | sDDT | sDDT | 554 | som 2,4'- en 4,4'-DDT | dg | 1 | ug/kg | 131
MW Ind | 3 | 1000 | MASSFTE | 2725 | sDDT | sDDT | 554 | som 2,4'- en 4,4'-DDT | dg | 1 | ug/kg | 131
IW droog | 1 | 1700 | MASSFTE | 2725 | sDDT | sDDT | 554 | som 2,4'- en 4,4'-DDT | dg | 1 | ug/kg | 131
MW won | 2 | 200 | MASSFTE | 2725 | sDDT | sDDT | 554 | som 2,4'- en 4,4'-DDT | dg | 1 | ug/kg | 131
IW droog | 1 | 17000 | MASSFTE | 2725 | DiC4yFt | DiC4yFt | 577 | diisobutylftalaat | dg | 1 | ug/kg | 131
AW droog | 5 | 45 | MASSFTE | 2725 | DiC4yFt | DiC4yFt | 577 | diisobutylftalaat | dg | 1 | ug/kg | 131
MW won | 2 | 1300 | MASSFTE | 2725 | DiC4yFt | DiC4yFt | 577 | diisobutylftalaat | dg | 1 | ug/kg | 131
MW Ind | 3 | 17000 | MASSFTE | 2725 | DiC4yFt | DiC4yFt | 577 | diisobutylftalaat | dg | 1 | ug/kg | 131
MW Ind | 3 | 36000 | MASSFTE | 2725 | DC4yFt | DC4yFt | 600 | dibutylftalaat | dg | 1 | ug/kg | 131
MW won | 2 | 5000 | MASSFTE | 2725 | DC4yFt | DC4yFt | 600 | dibutylftalaat | dg | 1 | ug/kg | 131
IW droog | 1 | 36000 | MASSFTE | 2725 | DC4yFt | DC4yFt | 600 | dibutylftalaat | dg | 1 | ug/kg | 131
AW droog | 5 | 70 | MASSFTE | 2725 | DC4yFt | DC4yFt | 600 | dibutylftalaat | dg | 1 | ug/kg | 131
MW won | 2 | 2 | MASSFTE | 2725 | sDClBen | sDClBen | 607 | som dichloorbenzeen-isomeren | dg | 1 | mg/kg | 58
IW droog | 1 | 19 | MASSFTE | 2725 | sDClBen | sDClBen | 607 | som dichloorbenzeen-isomeren | dg | 1 | mg/kg | 58
AW droog | 5 | 2 | MASSFTE | 2725 | sDClBen | sDClBen | 607 | som dichloorbenzeen-isomeren | dg | 1 | mg/kg | 58
MW Ind | 3 | 5 | MASSFTE | 2725 | sDClBen | sDClBen | 607 | som dichloorbenzeen-isomeren | dg | 1 | mg/kg | 58
MW Ind | 3 | 6 | MASSFTE | 2725 | sDClFol6 | sDClFol6 | 615 | som 6 dichloorfenolen (Bbk, 1-1-2008) | dg | 1 | mg/kg | 58
MW won | 2 | 0.2 | MASSFTE | 2725 | sDClFol6 | sDClFol6 | 615 | som 6 dichloorfenolen (Bbk, 1-1-2008) | dg | 1 | mg/kg | 58
AW droog | 5 | 0.2 | MASSFTE | 2725 | sDClFol6 | sDClFol6 | 615 | som 6 dichloorfenolen (Bbk, 1-1-2008) | dg | 1 | mg/kg | 58
IW droog | 1 | 22 | MASSFTE | 2725 | sDClFol6 | sDClFol6 | 615 | som 6 dichloorfenolen (Bbk, 1-1-2008) | dg | 1 | mg/kg | 58
IW droog | 1 | 3.9 | MASSFTE | 2725 | DClC1a | DClC1a | 619 | dichloormethaan | dg | 1 | mg/kg | 58
AW droog | 5 | 0.1 | MASSFTE | 2725 | DClC1a | DClC1a | 619 | dichloormethaan | dg | 1 | mg/kg | 58
MW won | 2 | 0.1 | MASSFTE | 2725 | DClC1a | DClC1a | 619 | dichloormethaan | dg | 1 | mg/kg | 58
MW Ind | 3 | 3.9 | MASSFTE | 2725 | DClC1a | DClC1a | 619 | dichloormethaan | dg | 1 | mg/kg | 58
MW won | 2 | 0.8 | MASSFTE | 2725 | sDClC3a3 | sDClC3a3 | 622 | som 3 dichloorpropanen (som 1,1- en 1,2- en 1,3-) | dg | 1 | mg/kg | 58
IW droog | 1 | 2 | MASSFTE | 2725 | sDClC3a3 | sDClC3a3 | 622 | som 3 dichloorpropanen (som 1,1- en 1,2- en 1,3-) | dg | 1 | mg/kg | 58
MW Ind | 3 | 0.8 | MASSFTE | 2725 | sDClC3a3 | sDClC3a3 | 622 | som 3 dichloorpropanen (som 1,1- en 1,2- en 1,3-) | dg | 1 | mg/kg | 58
AW droog | 5 | 0.8 | MASSFTE | 2725 | sDClC3a3 | sDClC3a3 | 622 | som 3 dichloorpropanen (som 1,1- en 1,2- en 1,3-) | dg | 1 | mg/kg | 58
AW droog | 5 | 8 | MASSFTE | 2725 | DC2yegcl | DC2yegcl | 639 | diethyleenglycol | dg | 1 | mg/kg | 58
MW Ind | 3 | 8 | MASSFTE | 2725 | DC2yegcl | DC2yegcl | 639 | diethyleenglycol | dg | 1 | mg/kg | 58
MW won | 2 | 8 | MASSFTE | 2725 | DC2yegcl | DC2yegcl | 639 | diethyleenglycol | dg | 1 | mg/kg | 58
MW won | 2 | 5300 | MASSFTE | 2725 | DC2yFt | DC2yFt | 642 | diethylftalaat | dg | 1 | ug/kg | 131
MW Ind | 3 | 53000 | MASSFTE | 2725 | DC2yFt | DC2yFt | 642 | diethylftalaat | dg | 1 | ug/kg | 131
IW droog | 1 | 53000 | MASSFTE | 2725 | DC2yFt | DC2yFt | 642 | diethylftalaat | dg | 1 | ug/kg | 131
AW droog | 5 | 45 | MASSFTE | 2725 | DC2yFt | DC2yFt | 642 | diethylftalaat | dg | 1 | ug/kg | 131
AW droog | 5 | 70 | MASSFTE | 2725 | DC6yFt | DC6yFt | 650 | dihexylftalaat | dg | 1 | ug/kg | 131
MW Ind | 3 | 60000 | MASSFTE | 2725 | DC6yFt | DC6yFt | 650 | dihexylftalaat | dg | 1 | ug/kg | 131
IW droog | 1 | 220000 | MASSFTE | 2725 | DC6yFt | DC6yFt | 650 | dihexylftalaat | dg | 1 | ug/kg | 131
MW won | 2 | 18000 | MASSFTE | 2725 | DC6yFt | DC6yFt | 650 | dihexylftalaat | dg | 1 | ug/kg | 131
MW won | 2 | 9200 | MASSFTE | 2725 | DC1yFt | DC1yFt | 661 | dimethylftalaat | dg | 1 | ug/kg | 131
MW Ind | 3 | 60000 | MASSFTE | 2725 | DC1yFt | DC1yFt | 661 | dimethylftalaat | dg | 1 | ug/kg | 131
IW droog | 1 | 82000 | MASSFTE | 2725 | DC1yFt | DC1yFt | 661 | dimethylftalaat | dg | 1 | ug/kg | 131
AW droog | 5 | 45 | MASSFTE | 2725 | DC1yFt | DC1yFt | 661 | dimethylftalaat | dg | 1 | ug/kg | 131
MW Ind | 3 | 140 | MASSFTE | 2725 | sdrin3 | sdrin3 | 689 | som aldrin, dieldrin en endrin | dg | 1 | ug/kg | 131
IW droog | 1 | 4000 | MASSFTE | 2725 | sdrin3 | sdrin3 | 689 | som aldrin, dieldrin en endrin | dg | 1 | ug/kg | 131
MW won | 2 | 40 | MASSFTE | 2725 | sdrin3 | sdrin3 | 689 | som aldrin, dieldrin en endrin | dg | 1 | ug/kg | 131
AW droog | 5 | 15 | MASSFTE | 2725 | sdrin3 | sdrin3 | 689 | som aldrin, dieldrin en endrin | dg | 1 | ug/kg | 131
AW droog | 5 | 2 | MASSFTE | 2725 | C2yactt | C2yactt | 725 | ethylacetaat | dg | 1 | mg/kg | 58
MW Ind | 3 | 2 | MASSFTE | 2725 | C2yactt | C2yactt | 725 | ethylacetaat | dg | 1 | mg/kg | 58
MW won | 2 | 2 | MASSFTE | 2725 | C2yactt | C2yactt | 725 | ethylacetaat | dg | 1 | mg/kg | 58
MW won | 2 | 0.2 | MASSFTE | 2725 | C2yBen | C2yBen | 728 | ethylbenzeen | dg | 1 | mg/kg | 58
MW Ind | 3 | 1.25 | MASSFTE | 2725 | C2yBen | C2yBen | 728 | ethylbenzeen | dg | 1 | mg/kg | 58
IW droog | 1 | 110 | MASSFTE | 2725 | C2yBen | C2yBen | 728 | ethylbenzeen | dg | 1 | mg/kg | 58
AW droog | 5 | 0.2 | MASSFTE | 2725 | C2yBen | C2yBen | 728 | ethylbenzeen | dg | 1 | mg/kg | 58
MW Ind | 3 | 5 | MASSFTE | 2725 | glycl | glycl | 732 | glycol (monoethyleenglycol) | dg | 1 | mg/kg | 58
AW droog | 5 | 5 | MASSFTE | 2725 | glycl | glycl | 732 | glycol (monoethyleenglycol) | dg | 1 | mg/kg | 58
MW won | 2 | 5 | MASSFTE | 2725 | glycl | glycl | 732 | glycol (monoethyleenglycol) | dg | 1 | mg/kg | 58
MW won | 2 | 0.25 | MASSFTE | 2725 | Fol | Fol | 751 | fenol | dg | 1 | mg/kg | 58
AW droog | 5 | 0.25 | MASSFTE | 2725 | Fol | Fol | 751 | fenol | dg | 1 | mg/kg | 58
IW droog | 1 | 14 | MASSFTE | 2725 | Fol | Fol | 751 | fenol | dg | 1 | mg/kg | 58
MW Ind | 3 | 1.25 | MASSFTE | 2725 | Fol | Fol | 751 | fenol | dg | 1 | mg/kg | 58
MW won | 2 | 0.1 | MASSFTE | 2725 | C1al | C1al | 785 | methanal (formaldehyde) | dg | 1 | mg/kg | 58
AW droog | 5 | 0.1 | MASSFTE | 2725 | C1al | C1al | 785 | methanal (formaldehyde) | dg | 1 | mg/kg | 58
MW Ind | 3 | 0.1 | MASSFTE | 2725 | C1al | C1al | 785 | methanal (formaldehyde) | dg | 1 | mg/kg | 58
AW droog | 5 | 3 | MASSFTE | 2725 | cHCH | cHCH | 816 | gamma-hexachloorcyclohexaan (lindaan) | dg | 1 | ug/kg | 131
IW droog | 1 | 1200 | MASSFTE | 2725 | cHCH | cHCH | 816 | gamma-hexachloorcyclohexaan (lindaan) | dg | 1 | ug/kg | 131
MW Ind | 3 | 500 | MASSFTE | 2725 | cHCH | cHCH | 816 | gamma-hexachloorcyclohexaan (lindaan) | dg | 1 | ug/kg | 131
MW won | 2 | 40 | MASSFTE | 2725 | cHCH | cHCH | 816 | gamma-hexachloorcyclohexaan (lindaan) | dg | 1 | ug/kg | 131
IW droog | 1 | 4000 | MASSFTE | 2725 | HpCl | HpCl | 853 | heptachloor | dg | 1 | ug/kg | 131
AW droog | 5 | 0.7 | MASSFTE | 2725 | HpCl | HpCl | 853 | heptachloor | dg | 1 | ug/kg | 131
MW won | 2 | 0.7 | MASSFTE | 2725 | HpCl | HpCl | 853 | heptachloor | dg | 1 | ug/kg | 131
MW Ind | 3 | 100 | MASSFTE | 2725 | HpCl | HpCl | 853 | heptachloor | dg | 1 | ug/kg | 131
MW Ind | 3 | 100 | MASSFTE | 2725 | sHpClepO | sHpClepO | 857 | som heptachloorepoxide (som cis- en trans-) | dg | 1 | ug/kg | 131
IW droog | 1 | 4000 | MASSFTE | 2725 | sHpClepO | sHpClepO | 857 | som heptachloorepoxide (som cis- en trans-) | dg | 1 | ug/kg | 131
MW won | 2 | 2 | MASSFTE | 2725 | sHpClepO | sHpClepO | 857 | som heptachloorepoxide (som cis- en trans-) | dg | 1 | ug/kg | 131
AW droog | 5 | 2 | MASSFTE | 2725 | sHpClepO | sHpClepO | 857 | som heptachloorepoxide (som cis- en trans-) | dg | 1 | ug/kg | 131
IW droog | 1 | 2000 | MASSFTE | 2725 | HCB | HCB | 861 | hexachloorbenzeen | dg | 1 | ug/kg | 131
AW droog | 5 | 8.5 | MASSFTE | 2725 | HCB | HCB | 861 | hexachloorbenzeen | dg | 1 | ug/kg | 131
MW Ind | 3 | 1400 | MASSFTE | 2725 | HCB | HCB | 861 | hexachloorbenzeen | dg | 1 | ug/kg | 131
MW won | 2 | 27 | MASSFTE | 2725 | HCB | HCB | 861 | hexachloorbenzeen | dg | 1 | ug/kg | 131
MW Ind | 3 | 0.45 | MASSFTE | 2725 | cumn | cumn | 903 | cumeen | dg | 1 | mg/kg | 58
AW droog | 5 | 0.45 | MASSFTE | 2725 | cumn | cumn | 903 | cumeen | dg | 1 | mg/kg | 58
MW won | 2 | 0.45 | MASSFTE | 2725 | cumn | cumn | 903 | cumeen | dg | 1 | mg/kg | 58
MW Ind | 3 | 190 | MASSFTE | 2725 | Cu | Cu | 971 | koper | dg | 1 | mg/kg | 58
AW droog | 5 | 40 | MASSFTE | 2725 | Cu | Cu | 971 | koper | dg | 1 | mg/kg | 58
MW won | 2 | 54 | MASSFTE | 2725 | Cu | Cu | 971 | koper | dg | 1 | mg/kg | 58
IW droog | 1 | 190 | MASSFTE | 2725 | Cu | Cu | 971 | koper | dg | 1 | mg/kg | 58
ETW | 4 | 113 | MASSFTE | 2725 | Cu | Cu | 971 | koper | dg | 1 | mg/kg | 58
AW droog | 5 | 0.15 | MASSFTE | 2725 | Hg | Hg | 1097 | kwik | dg | 1 | mg/kg | 58
IW droog | 1 | 36 | MASSFTE | 2725 | Hg | Hg | 1097 | kwik | dg | 1 | mg/kg | 58
MW won | 2 | 0.83 | MASSFTE | 2725 | Hg | Hg | 1097 | kwik | dg | 1 | mg/kg | 58
MW Ind | 3 | 4.8 | MASSFTE | 2725 | Hg | Hg | 1097 | kwik | dg | 1 | mg/kg | 58
ETW | 4 | 4.8 | MASSFTE | 2725 | Hg | Hg | 1097 | kwik | dg | 1 | mg/kg | 58
MW won | 2 | 210 | MASSFTE | 2725 | Pb | Pb | 1116 | lood | dg | 1 | mg/kg | 58
IW droog | 1 | 530 | MASSFTE | 2725 | Pb | Pb | 1116 | lood | dg | 1 | mg/kg | 58
AW droog | 5 | 50 | MASSFTE | 2725 | Pb | Pb | 1116 | lood | dg | 1 | mg/kg | 58
MW Ind | 3 | 530 | MASSFTE | 2725 | Pb | Pb | 1116 | lood | dg | 1 | mg/kg | 58
ETW | 4 | 308 | MASSFTE | 2725 | Pb | Pb | 1116 | lood | dg | 1 | mg/kg | 58
MW Ind | 3 | 3 | MASSFTE | 2725 | C1ol | C1ol | 1154 | methanol | dg | 1 | mg/kg | 58
AW droog | 5 | 3 | MASSFTE | 2725 | C1ol | C1ol | 1154 | methanol | dg | 1 | mg/kg | 58
MW won | 2 | 3 | MASSFTE | 2725 | C1ol | C1ol | 1154 | methanol | dg | 1 | mg/kg | 58
AW droog | 5 | 0.2 | MASSFTE | 2725 | C1yttC4yEtr | C1yttC4yEtr | 1163 | methyl-tertiair-butylether | dg | 1 | mg/kg | 58
MW won | 2 | 0.2 | MASSFTE | 2725 | C1yttC4yEtr | C1yttC4yEtr | 1163 | methyl-tertiair-butylether | dg | 1 | mg/kg | 58
MW Ind | 3 | 0.2 | MASSFTE | 2725 | C1yttC4yEtr | C1yttC4yEtr | 1163 | methyl-tertiair-butylether | dg | 1 | mg/kg | 58
AW droog | 5 | 2 | MASSFTE | 2725 | 2C4on | 2C4on | 1171 | 2-butanon (MEK) | dg | 1 | mg/kg | 58
MW Ind | 3 | 2 | MASSFTE | 2725 | 2C4on | 2C4on | 1171 | 2-butanon (MEK) | dg | 1 | mg/kg | 58
MW won | 2 | 2 | MASSFTE | 2725 | 2C4on | 2C4on | 1171 | 2-butanon (MEK) | dg | 1 | mg/kg | 58
MW Ind | 3 | 500 | MASSFTE | 2725 | minrlole | minrlole | 1200 | minerale olie | C10C40dg | 93 | mg/kg | 58
IW droog | 1 | 5000 | MASSFTE | 2725 | minrlole | minrlole | 1200 | minerale olie | C10C40dg | 93 | mg/kg | 58
MW won | 2 | 190 | MASSFTE | 2725 | minrlole | minrlole | 1200 | minerale olie | C10C40dg | 93 | mg/kg | 58
AW droog | 5 | 190 | MASSFTE | 2725 | minrlole | minrlole | 1200 | minerale olie | C10C40dg | 93 | mg/kg | 58
AW droog | 5 | 1.5 | MASSFTE | 2725 | Mo | Mo | 1243 | molybdeen | dg | 1 | mg/kg | 58
MW won | 2 | 88 | MASSFTE | 2725 | Mo | Mo | 1243 | molybdeen | dg | 1 | mg/kg | 58
MW Ind | 3 | 190 | MASSFTE | 2725 | Mo | Mo | 1243 | molybdeen | dg | 1 | mg/kg | 58
IW droog | 1 | 190 | MASSFTE | 2725 | Mo | Mo | 1243 | molybdeen | dg | 1 | mg/kg | 58
ETW | 4 | 105 | MASSFTE | 2725 | Mo | Mo | 1243 | molybdeen | dg | 1 | mg/kg | 58
IW droog | 1 | 15 | MASSFTE | 2725 | ClBen | ClBen | 1246 | chloorbenzeen | dg | 1 | mg/kg | 58
AW droog | 5 | 0.2 | MASSFTE | 2725 | ClBen | ClBen | 1246 | chloorbenzeen | dg | 1 | mg/kg | 58
MW Ind | 3 | 5 | MASSFTE | 2725 | ClBen | ClBen | 1246 | chloorbenzeen | dg | 1 | mg/kg | 58
MW won | 2 | 0.2 | MASSFTE | 2725 | ClBen | ClBen | 1246 | chloorbenzeen | dg | 1 | mg/kg | 58
AW droog | 5 | 45 | MASSFTE | 2725 | sMClFol | sMClFol | 1248 | som monochloorfenol-isomeren | dg | 1 | ug/kg | 131
MW won | 2 | 45 | MASSFTE | 2725 | sMClFol | sMClFol | 1248 | som monochloorfenol-isomeren | dg | 1 | ug/kg | 131
MW Ind | 3 | 5400 | MASSFTE | 2725 | sMClFol | sMClFol | 1248 | som monochloorfenol-isomeren | dg | 1 | ug/kg | 131
IW droog | 1 | 5400 | MASSFTE | 2725 | sMClFol | sMClFol | 1248 | som monochloorfenol-isomeren | dg | 1 | ug/kg | 131
AW droog | 5 | 35 | MASSFTE | 2725 | Ni | Ni | 1267 | nikkel | dg | 1 | mg/kg | 58
MW won | 2 | 39 | MASSFTE | 2725 | Ni | Ni | 1267 | nikkel | dg | 1 | mg/kg | 58
MW Ind | 3 | 100 | MASSFTE | 2725 | Ni | Ni | 1267 | nikkel | dg | 1 | mg/kg | 58
IW droog | 1 | 100 | MASSFTE | 2725 | Ni | Ni | 1267 | nikkel | dg | 1 | mg/kg | 58
ETW | 4 | 100 | MASSFTE | 2725 | Ni | Ni | 1267 | nikkel | dg | 1 | mg/kg | 58
MW Ind | 3 | 40 | MASSFTE | 2725 | PAK10 | sPAK10 | 1352 | som 10 polyaromatische koolwaterstoffen (VROM) | dg | 1 | mg/kg | 58
IW droog | 1 | 40 | MASSFTE | 2725 | PAK10 | sPAK10 | 1352 | som 10 polyaromatische koolwaterstoffen (VROM) | dg | 1 | mg/kg | 58
MW won | 2 | 6.8 | MASSFTE | 2725 | PAK10 | sPAK10 | 1352 | som 10 polyaromatische koolwaterstoffen (VROM) | dg | 1 | mg/kg | 58
AW droog | 5 | 1.5 | MASSFTE | 2725 | PAK10 | sPAK10 | 1352 | som 10 polyaromatische koolwaterstoffen (VROM) | dg | 1 | mg/kg | 58
IW droog | 1 | 1000 | MASSFTE | 2725 | sPCB7 | sPCB7 | 1365 | som 7 polychloorbifenylen PCB28, 52, 101, 118, 138, 153, 180 | dg | 1 | ug/kg | 131
MW Ind | 3 | 500 | MASSFTE | 2725 | sPCB7 | sPCB7 | 1365 | som 7 polychloorbifenylen PCB28, 52, 101, 118, 138, 153, 180 | dg | 1 | ug/kg | 131
AW droog | 5 | 20 | MASSFTE | 2725 | sPCB7 | sPCB7 | 1365 | som 7 polychloorbifenylen PCB28, 52, 101, 118, 138, 153, 180 | dg | 1 | ug/kg | 131
MW won | 2 | 40 | MASSFTE | 2725 | sPCB7 | sPCB7 | 1365 | som 7 polychloorbifenylen PCB28, 52, 101, 118, 138, 153, 180 | dg | 1 | ug/kg | 131
MW Ind | 3 | 0.15 | MASSFTE | 2725 | PeClAn | PeClAn | 1385 | pentachlooraniline | dg | 1 | mg/kg | 58
AW droog | 5 | 0.15 | MASSFTE | 2725 | PeClAn | PeClAn | 1385 | pentachlooraniline | dg | 1 | mg/kg | 58
MW won | 2 | 0.15 | MASSFTE | 2725 | PeClAn | PeClAn | 1385 | pentachlooraniline | dg | 1 | mg/kg | 58
MW Ind | 3 | 5000 | MASSFTE | 2725 | PeClBen | PeClBen | 1387 | pentachloorbenzeen | dg | 1 | ug/kg | 131
MW won | 2 | 2.5 | MASSFTE | 2725 | PeClBen | PeClBen | 1387 | pentachloorbenzeen | dg | 1 | ug/kg | 131
IW droog | 1 | 6700 | MASSFTE | 2725 | PeClBen | PeClBen | 1387 | pentachloorbenzeen | dg | 1 | ug/kg | 131
AW droog | 5 | 2.5 | MASSFTE | 2725 | PeClBen | PeClBen | 1387 | pentachloorbenzeen | dg | 1 | ug/kg | 131
AW droog | 5 | 3 | MASSFTE | 2725 | PeClFol | PeClFol | 1390 | pentachloorfenol | dg | 1 | ug/kg | 131
IW droog | 1 | 12000 | MASSFTE | 2725 | PeClFol | PeClFol | 1390 | pentachloorfenol | dg | 1 | ug/kg | 131
MW Ind | 3 | 5000 | MASSFTE | 2725 | PeClFol | PeClFol | 1390 | pentachloorfenol | dg | 1 | ug/kg | 131
MW won | 2 | 1400 | MASSFTE | 2725 | PeClFol | PeClFol | 1390 | pentachloorfenol | dg | 1 | ug/kg | 131
AW droog | 5 | 0.45 | MASSFTE | 2725 | 1C3yBen | 1C3yBen | 1434 | 1-propylbenzeen | dg | 1 | mg/kg | 58
MW Ind | 3 | 0.45 | MASSFTE | 2725 | 1C3yBen | 1C3yBen | 1434 | 1-propylbenzeen | dg | 1 | mg/kg | 58
MW won | 2 | 0.45 | MASSFTE | 2725 | 1C3yBen | 1C3yBen | 1434 | 1-propylbenzeen | dg | 1 | mg/kg | 58
MW Ind | 3 | 1 | MASSFTE | 2725 | pyrdne | pyrdne | 1451 | pyridine | dg | 1 | mg/kg | 58
MW won | 2 | 0.15 | MASSFTE | 2725 | pyrdne | pyrdne | 1451 | pyridine | dg | 1 | mg/kg | 58
AW droog | 5 | 0.15 | MASSFTE | 2725 | pyrdne | pyrdne | 1451 | pyridine | dg | 1 | mg/kg | 58
IW droog | 1 | 11 | MASSFTE | 2725 | pyrdne | pyrdne | 1451 | pyridine | dg | 1 | mg/kg | 58
IW droog | 1 | 86 | MASSFTE | 2725 | styrn | styrn | 1503 | styreen | dg | 1 | mg/kg | 58
MW won | 2 | 0.25 | MASSFTE | 2725 | styrn | styrn | 1503 | styreen | dg | 1 | mg/kg | 58
AW droog | 5 | 0.25 | MASSFTE | 2725 | styrn | styrn | 1503 | styreen | dg | 1 | mg/kg | 58
MW Ind | 3 | 2.5 | MASSFTE | 2725 | styrn | styrn | 1503 | styreen | dg | 1 | mg/kg | 58
AW droog | 5 | 9 | MASSFTE | 2725 | sT4ClBen | sT4ClBen | 1533 | som tetrachloorbenzeen-isomeren | dg | 1 | ug/kg | 131
IW droog | 1 | 2200 | MASSFTE | 2725 | sT4ClBen | sT4ClBen | 1533 | som tetrachloorbenzeen-isomeren | dg | 1 | ug/kg | 131
MW Ind | 3 | 2200 | MASSFTE | 2725 | sT4ClBen | sT4ClBen | 1533 | som tetrachloorbenzeen-isomeren | dg | 1 | ug/kg | 131
MW won | 2 | 9 | MASSFTE | 2725 | sT4ClBen | sT4ClBen | 1533 | som tetrachloorbenzeen-isomeren | dg | 1 | ug/kg | 131
IW droog | 1 | 8.8 | MASSFTE | 2725 | T4ClC2e | T4ClC2e | 1536 | tetrachlooretheen (per) | dg | 1 | mg/kg | 58
MW won | 2 | 0.15 | MASSFTE | 2725 | T4ClC2e | T4ClC2e | 1536 | tetrachlooretheen (per) | dg | 1 | mg/kg | 58
MW Ind | 3 | 4 | MASSFTE | 2725 | T4ClC2e | T4ClC2e | 1536 | tetrachlooretheen (per) | dg | 1 | mg/kg | 58
AW droog | 5 | 0.15 | MASSFTE | 2725 | T4ClC2e | T4ClC2e | 1536 | tetrachlooretheen (per) | dg | 1 | mg/kg | 58
AW droog | 5 | 15 | MASSFTE | 2725 | sT4ClFol | sT4ClFol | 1537 | som tetrachloorfenol-isomeren | dg | 1 | ug/kg | 131
MW won | 2 | 1000 | MASSFTE | 2725 | sT4ClFol | sT4ClFol | 1537 | som tetrachloorfenol-isomeren | dg | 1 | ug/kg | 131
IW droog | 1 | 21000 | MASSFTE | 2725 | sT4ClFol | sT4ClFol | 1537 | som tetrachloorfenol-isomeren | dg | 1 | ug/kg | 131
MW Ind | 3 | 6000 | MASSFTE | 2725 | sT4ClFol | sT4ClFol | 1537 | som tetrachloorfenol-isomeren | dg | 1 | ug/kg | 131
IW droog | 1 | 0.7 | MASSFTE | 2725 | T4ClC1a | T4ClC1a | 1538 | tetrachloormethaan (tetra) | dg | 1 | mg/kg | 58
AW droog | 5 | 0.3 | MASSFTE | 2725 | T4ClC1a | T4ClC1a | 1538 | tetrachloormethaan (tetra) | dg | 1 | mg/kg | 58
MW Ind | 3 | 0.7 | MASSFTE | 2725 | T4ClC1a | T4ClC1a | 1538 | tetrachloormethaan (tetra) | dg | 1 | mg/kg | 58
MW won | 2 | 0.3 | MASSFTE | 2725 | T4ClC1a | T4ClC1a | 1538 | tetrachloormethaan (tetra) | dg | 1 | mg/kg | 58
AW droog | 5 | 0.45 | MASSFTE | 2725 | T4Hfrn | T4Hfrn | 1544 | tetrahydrofuraan | dg | 1 | mg/kg | 58
IW droog | 1 | 7 | MASSFTE | 2725 | T4Hfrn | T4Hfrn | 1544 | tetrahydrofuraan | dg | 1 | mg/kg | 58
MW Ind | 3 | 2 | MASSFTE | 2725 | T4Hfrn | T4Hfrn | 1544 | tetrahydrofuraan | dg | 1 | mg/kg | 58
MW won | 2 | 0.45 | MASSFTE | 2725 | T4Hfrn | T4Hfrn | 1544 | tetrahydrofuraan | dg | 1 | mg/kg | 58
AW droog | 5 | 1.5 | MASSFTE | 2725 | T4Htofn | T4Htofn | 1546 | tetrahydrothiofeen | dg | 1 | mg/kg | 58
IW droog | 1 | 8.8 | MASSFTE | 2725 | T4Htofn | T4Htofn | 1546 | tetrahydrothiofeen | dg | 1 | mg/kg | 58
MW won | 2 | 1.5 | MASSFTE | 2725 | T4Htofn | T4Htofn | 1546 | tetrahydrothiofeen | dg | 1 | mg/kg | 58
MW Ind | 3 | 8.8 | MASSFTE | 2725 | T4Htofn | T4Htofn | 1546 | tetrahydrothiofeen | dg | 1 | mg/kg | 58
IW droog | 1 | 20 | MASSFTE | 2725 | toCN | toCN | 1556 | thiocyanaat (anion) | dg | 1 | mg/kg | 58
AW droog | 5 | 6 | MASSFTE | 2725 | toCN | toCN | 1556 | thiocyanaat (anion) | dg | 1 | mg/kg | 58
MW Ind | 3 | 20 | MASSFTE | 2725 | toCN | toCN | 1556 | thiocyanaat (anion) | dg | 1 | mg/kg | 58
MW won | 2 | 6 | MASSFTE | 2725 | toCN | toCN | 1556 | thiocyanaat (anion) | dg | 1 | mg/kg | 58
MW won | 2 | 180 | MASSFTE | 2725 | Sn | Sn | 1564 | tin | dg | 1 | mg/kg | 58
MW Ind | 3 | 900 | MASSFTE | 2725 | Sn | Sn | 1564 | tin | dg | 1 | mg/kg | 58
AW droog | 5 | 6.5 | MASSFTE | 2725 | Sn | Sn | 1564 | tin | dg | 1 | mg/kg | 58
ETW | 4 | 450 | MASSFTE | 2725 | Sn | Sn | 1564 | tin | dg | 1 | mg/kg | 58
IW droog | 1 | 32 | MASSFTE | 2725 | Tol | Tol | 1568 | tolueen | dg | 1 | mg/kg | 58
MW Ind | 3 | 1.25 | MASSFTE | 2725 | Tol | Tol | 1568 | tolueen | dg | 1 | mg/kg | 58
AW droog | 5 | 0.2 | MASSFTE | 2725 | Tol | Tol | 1568 | tolueen | dg | 1 | mg/kg | 58
MW won | 2 | 0.2 | MASSFTE | 2725 | Tol | Tol | 1568 | tolueen | dg | 1 | mg/kg | 58
AW droog | 5 | 0.2 | MASSFTE | 2725 | TBrC1a | TBrC1a | 1590 | tribroommethaan | dg | 1 | mg/kg | 58
MW won | 2 | 0.2 | MASSFTE | 2725 | TBrC1a | TBrC1a | 1590 | tribroommethaan | dg | 1 | mg/kg | 58
MW Ind | 3 | 0.2 | MASSFTE | 2725 | TBrC1a | TBrC1a | 1590 | tribroommethaan | dg | 1 | mg/kg | 58
IW droog | 1 | 75 | MASSFTE | 2725 | TBrC1a | TBrC1a | 1590 | tribroommethaan | dg | 1 | mg/kg | 58
AW droog | 5 | 15 | MASSFTE | 2725 | sTClBen | sTClBen | 1595 | som trichloorbenzenen (som 1,2,3- en 1,2,4- en 1,3,5-) | dg | 1 | ug/kg | 131
IW droog | 1 | 11000 | MASSFTE | 2725 | sTClBen | sTClBen | 1595 | som trichloorbenzenen (som 1,2,3- en 1,2,4- en 1,3,5-) | dg | 1 | ug/kg | 131
MW Ind | 3 | 5000 | MASSFTE | 2725 | sTClBen | sTClBen | 1595 | som trichloorbenzenen (som 1,2,3- en 1,2,4- en 1,3,5-) | dg | 1 | ug/kg | 131
MW won | 2 | 15 | MASSFTE | 2725 | sTClBen | sTClBen | 1595 | som trichloorbenzenen (som 1,2,3- en 1,2,4- en 1,3,5-) | dg | 1 | ug/kg | 131
MW won | 2 | 0.25 | MASSFTE | 2725 | TClC2e | TClC2e | 1598 | trichlooretheen (tri) | dg | 1 | mg/kg | 58
IW droog | 1 | 2.5 | MASSFTE | 2725 | TClC2e | TClC2e | 1598 | trichlooretheen (tri) | dg | 1 | mg/kg | 58
AW droog | 5 | 0.25 | MASSFTE | 2725 | TClC2e | TClC2e | 1598 | trichlooretheen (tri) | dg | 1 | mg/kg | 58
MW Ind | 3 | 2.5 | MASSFTE | 2725 | TClC2e | TClC2e | 1598 | trichlooretheen (tri) | dg | 1 | mg/kg | 58
IW droog | 1 | 22000 | MASSFTE | 2725 | sTClFol | sTClFol | 1600 | som trichloorfenol-isomeren | dg | 1 | ug/kg | 131
AW droog | 5 | 3 | MASSFTE | 2725 | sTClFol | sTClFol | 1600 | som trichloorfenol-isomeren | dg | 1 | ug/kg | 131
MW won | 2 | 3 | MASSFTE | 2725 | sTClFol | sTClFol | 1600 | som trichloorfenol-isomeren | dg | 1 | ug/kg | 131
MW Ind | 3 | 6000 | MASSFTE | 2725 | sTClFol | sTClFol | 1600 | som trichloorfenol-isomeren | dg | 1 | ug/kg | 131
AW droog | 5 | 80 | MASSFTE | 2725 | V | V | 1642 | vanadium | dg | 1 | mg/kg | 58
MW won | 2 | 97 | MASSFTE | 2725 | V | V | 1642 | vanadium | dg | 1 | mg/kg | 58
MW Ind | 3 | 250 | MASSFTE | 2725 | V | V | 1642 | vanadium | dg | 1 | mg/kg | 58
ETW | 4 | 146 | MASSFTE | 2725 | V | V | 1642 | vanadium | dg | 1 | mg/kg | 58
AW droog | 5 | 0.1 | MASSFTE | 2725 | ClC2e | ClC2e | 1654 | chlooretheen (vinylchloride) | dg | 1 | mg/kg | 58
MW Ind | 3 | 0.1 | MASSFTE | 2725 | ClC2e | ClC2e | 1654 | chlooretheen (vinylchloride) | dg | 1 | mg/kg | 58
IW droog | 1 | 0.1 | MASSFTE | 2725 | ClC2e | ClC2e | 1654 | chlooretheen (vinylchloride) | dg | 1 | mg/kg | 58
MW won | 2 | 0.1 | MASSFTE | 2725 | ClC2e | ClC2e | 1654 | chlooretheen (vinylchloride) | dg | 1 | mg/kg | 58
MW won | 2 | 0.45 | MASSFTE | 2725 | sxyln | sxyln | 1686 | som xyleen-isomeren | dg | 1 | mg/kg | 58
AW droog | 5 | 0.45 | MASSFTE | 2725 | sxyln | sxyln | 1686 | som xyleen-isomeren | dg | 1 | mg/kg | 58
IW droog | 1 | 17 | MASSFTE | 2725 | sxyln | sxyln | 1686 | som xyleen-isomeren | dg | 1 | mg/kg | 58
MW Ind | 3 | 1.25 | MASSFTE | 2725 | sxyln | sxyln | 1686 | som xyleen-isomeren | dg | 1 | mg/kg | 58
MW won | 2 | 200 | MASSFTE | 2725 | Zn | Zn | 1693 | zink | dg | 1 | mg/kg | 58
AW droog | 5 | 140 | MASSFTE | 2725 | Zn | Zn | 1693 | zink | dg | 1 | mg/kg | 58
MW Ind | 3 | 720 | MASSFTE | 2725 | Zn | Zn | 1693 | zink | dg | 1 | mg/kg | 58
ETW | 4 | 430 | MASSFTE | 2725 | Zn | Zn | 1693 | zink | dg | 1 | mg/kg | 58
IW droog | 1 | 720 | MASSFTE | 2725 | Zn | Zn | 1693 | zink | dg | 1 | mg/kg | 58
MW Ind | 3 | 3 | MASSFTE | 2725 | TClC1a | TClC1a | 1711 | trichloormethaan (chloroform) | dg | 1 | mg/kg | 58
AW droog | 5 | 0.25 | MASSFTE | 2725 | TClC1a | TClC1a | 1711 | trichloormethaan (chloroform) | dg | 1 | mg/kg | 58
MW won | 2 | 0.25 | MASSFTE | 2725 | TClC1a | TClC1a | 1711 | trichloormethaan (chloroform) | dg | 1 | mg/kg | 58
IW droog | 1 | 5.6 | MASSFTE | 2725 | TClC1a | TClC1a | 1711 | trichloormethaan (chloroform) | dg | 1 | mg/kg | 58
MW Ind | 3 | 65 | MASSFTE | 2725 | TC4ySn | TC4ySn | 1712 | tributyltin (kation) | Sndg | 4 | ug/kg | 131
AW droog | 5 | 65 | MASSFTE | 2725 | TC4ySn | TC4ySn | 1712 | tributyltin (kation) | Sndg | 4 | ug/kg | 131
MW won | 2 | 65 | MASSFTE | 2725 | TC4ySn | TC4ySn | 1712 | tributyltin (kation) | Sndg | 4 | ug/kg | 131
AW droog | 5 | 3 | MASSFTE | 2725 | HxClbtDen | HxClbtDen | 2146 | hexachloorbutadieen | dg | 1 | ug/kg | 131
AW droog | 5 | 0.35 | MASSFTE | 2725 | dodcBen | dodcBen | 2159 | dodecylbenzeen | dg | 1 | mg/kg | 58
MW Ind | 3 | 0.35 | MASSFTE | 2725 | dodcBen | dodcBen | 2159 | dodecylbenzeen | dg | 1 | mg/kg | 58
MW won | 2 | 0.35 | MASSFTE | 2725 | dodcBen | dodcBen | 2159 | dodecylbenzeen | dg | 1 | mg/kg | 58
AW droog | 5 | 55 | MASSFTE | 2725 | sDOxns29 | sDOxns29 | 2160 | som 29 dioxines (Bbk, 1-10-2010: als TEQ) | TEQdg | 5 | ng/kg | 77
MW won | 2 | 55 | MASSFTE | 2725 | sDOxns29 | sDOxns29 | 2160 | som 29 dioxines (Bbk, 1-10-2010: als TEQ) | TEQdg | 5 | ng/kg | 77
IW droog | 1 | 180 | MASSFTE | 2725 | sDOxns29 | sDOxns29 | 2160 | som 29 dioxines (Bbk, 1-10-2010: als TEQ) | TEQdg | 5 | ng/kg | 77
MW Ind | 3 | 55 | MASSFTE | 2725 | sDOxns29 | sDOxns29 | 2160 | som 29 dioxines (Bbk, 1-10-2010: als TEQ) | TEQdg | 5 | ng/kg | 77
AW droog | 5 | 90 | MASSFTE | 2725 | sOPBONB14 | sOPBONB14 | 2244 | som 14 organofosfor- en organostikstofbestrijdingsmiddelen | dg | 1 | ug/kg | 131
MW Ind | 3 | 500 | MASSFTE | 2725 | sOPBONB14 | sOPBONB14 | 2244 | som 14 organofosfor- en organostikstofbestrijdingsmiddelen | dg | 1 | ug/kg | 131
MW won | 2 | 90 | MASSFTE | 2725 | sOPBONB14 | sOPBONB14 | 2244 | som 14 organofosfor- en organostikstofbestrijdingsmiddelen | dg | 1 | ug/kg | 131
MW won | 2 | 0.6 | MASSFTE | 2725 | s4ClC1yFol | s4ClC1yFol | 2253 | som 4-chloormethylfenol-isomeren | dg | 1 | mg/kg | 58
MW Ind | 3 | 0.6 | MASSFTE | 2725 | s4ClC1yFol | s4ClC1yFol | 2253 | som 4-chloormethylfenol-isomeren | dg | 1 | mg/kg | 58
AW droog | 5 | 0.6 | MASSFTE | 2725 | s4ClC1yFol | s4ClC1yFol | 2253 | som 4-chloormethylfenol-isomeren | dg | 1 | mg/kg | 58
IW droog | 1 | 50 | MASSFTE | 2725 | sMClAn | sMClAn | 2561 | som monochlooraniline-isomeren | dg | 1 | mg/kg | 58
MW Ind | 3 | 0.2 | MASSFTE | 2725 | sMClAn | sMClAn | 2561 | som monochlooraniline-isomeren | dg | 1 | mg/kg | 58
AW droog | 5 | 0.2 | MASSFTE | 2725 | sMClAn | sMClAn | 2561 | som monochlooraniline-isomeren | dg | 1 | mg/kg | 58
MW won | 2 | 0.2 | MASSFTE | 2725 | sMClAn | sMClAn | 2561 | som monochlooraniline-isomeren | dg | 1 | mg/kg | 58
IW droog | 1 | 100 | MASSFTE | 2725 | sgewgasbt | sgewgasbt | 2578 | som gewogen asbest | dg | 1 | mg/kg | 58
MW Ind | 3 | 100 | MASSFTE | 2725 | sgewgasbt | sgewgasbt | 2578 | som gewogen asbest | dg | 1 | mg/kg | 58
MW won | 2 | 100 | MASSFTE | 2725 | sgewgasbt | sgewgasbt | 2578 | som gewogen asbest | dg | 1 | mg/kg | 58
IW droog | 1 | 2500 | MASSFTE | 2725 | sorgSn2 | sorgSn2 | 2583 | som 2 organotin verbindingen (tributyltin en trifenyltin) | dg | 1 | ug/kg | 131
AW droog | 5 | 150 | MASSFTE | 2725 | sorgSn2 | sorgSn2 | 2583 | som 2 organotin verbindingen (tributyltin en trifenyltin) | Sndg | 4 | ug/kg | 131
MW won | 2 | 500 | MASSFTE | 2725 | sorgSn2 | sorgSn2 | 2583 | som 2 organotin verbindingen (tributyltin en trifenyltin) | Sndg | 4 | ug/kg | 131
MW Ind | 3 | 2500 | MASSFTE | 2725 | sorgSn2 | sorgSn2 | 2583 | som 2 organotin verbindingen (tributyltin en trifenyltin) | dg | 1 | ug/kg | 131
MW Ind | 3 | 50 | MASSFTE | 2725 | CNcpx | CNcpx | 2595 | cyanide-complex | dg | 1 | mg/kg | 58
MW won | 2 | 5.5 | MASSFTE | 2725 | CNcpx | CNcpx | 2595 | cyanide-complex | dg | 1 | mg/kg | 58
AW droog | 5 | 5.5 | MASSFTE | 2725 | CNcpx | CNcpx | 2595 | cyanide-complex | dg | 1 | mg/kg | 58
IW droog | 1 | 50 | MASSFTE | 2725 | CNcpx | CNcpx | 2595 | cyanide-complex | dg | 1 | mg/kg | 58
AW droog | 5 | 400 | MASSFTE | 2725 | sOCB21 | sOCB21 | 2718 | som 21 organochloorhoud. bestrijdingsm.(Bbk, 1-1-2008:landb) | dg | 1 | ug/kg | 131
MW Ind | 3 | 2.5 | MASSFTE | 2725 | sarmtsolmd16 | sarmtsolmd16 | 2719 | som 16 aromatische oplosmiddelen (Bbk, 1-1-2008) | dg | 1 | mg/kg | 58
AW droog | 5 | 2.5 | MASSFTE | 2725 | sarmtsolmd16 | sarmtsolmd16 | 2719 | som 16 aromatische oplosmiddelen (Bbk, 1-1-2008) | dg | 1 | mg/kg | 58
MW won | 2 | 2.5 | MASSFTE | 2725 | sarmtsolmd16 | sarmtsolmd16 | 2719 | som 16 aromatische oplosmiddelen (Bbk, 1-1-2008) | dg | 1 | mg/kg | 58
IW droog | 1 | 4 | MASSFTE | 2725 | C1yHg | C1yHg | 3336 | methylkwik | dg | 1 | mg/kg | 58

## T.3.1 normwaarden v1.0.0
Hoedanigheid | Hoedanigheid id | Parameter aquo oud | Parameter aquo nieuw | SIKB ID | ParamDef | Eenheid | Eenheid id | Normwaarde | Normsoort | Normsoort id
dg | 1 | 111TClC2a | 111TClC2a | 4 | 1,1,1-trichloorethaan | mg/kg | 58 | 0.25 | AW nat | 11
dg | 1 | 111TClC2a | 111TClC2a | 4 | 1,1,1-trichloorethaan | mg/kg | 58 | 15 | MW b | 9
dg | 1 | 112TClC2a | 112TClC2a | 6 | 1,1,2-trichloorethaan | mg/kg | 58 | 0.3 | AW nat | 11
dg | 1 | 112TClC2a | 112TClC2a | 6 | 1,1,2-trichloorethaan | mg/kg | 58 | 10 | MW b | 9
dg | 1 | 11DClC2a | 11DClC2a | 8 | 1,1-dichloorethaan | mg/kg | 58 | 0.2 | AW nat | 11
dg | 1 | 11DClC2a | 11DClC2a | 8 | 1,1-dichloorethaan | mg/kg | 58 | 15 | MW b | 9
dg | 1 | 11DClC2e | 11DClC2e | 9 | 1,1-dichlooretheen | ug/kg | 131 | 300 | AW nat | 11
dg | 1 | 11DClC2e | 11DClC2e | 9 | 1,1-dichlooretheen | ug/kg | 131 | 300 | MW b | 9
dg | 1 | 123TC1yBen | 123TC1yBen | 29 | 1,2,3-trimethylbenzeen | ug/kg | 131 | 450 | AW nat | 11
dg | 1 | 124TC1yBen | 124TC1yBen | 33 | 1,2,4-trimethylbenzeen | ug/kg | 131 | 450 | AW nat | 11
dg | 1 | 12DClC2a | 12DClC2a | 36 | 1,2-dichloorethaan | mg/kg | 58 | 0.2 | AW nat | 11
dg | 1 | 12DClC2a | 12DClC2a | 36 | 1,2-dichloorethaan | mg/kg | 58 | 4 | MW b | 9
dg | 1 | 135TC1yBen | 135TC1yBen | 45 | 1,3,5-trimethylbenzeen | ug/kg | 131 | 450 | AW nat | 11
dg | 1 | 2C2yTol | 2C2yTol | 154 | 2-ethyltolueen | ug/kg | 131 | 450 | AW nat | 11
dg | 1 | 2C3ol | 2C3ol | 174 | 2-propanol | mg/kg | 58 | 0.75 | AW nat | 11
dg | 1 | 3C2yTol | 3C2yTol | 202 | 3-ethyltolueen | ug/kg | 131 | 450 | AW nat | 11
dg | 1 | MCPA | MCPA | 225 | 2-methyl-4-chloorfenoxyazijnzuur | mg/kg | 58 | 0.55 | AW nat | 11
dg | 1 | MCPA | MCPA | 225 | 2-methyl-4-chloorfenoxyazijnzuur | mg/kg | 58 | 4 | MW b | 9
dg | 1 | 4C2yTol | 4C2yTol | 232 | 4-ethyltolueen | ug/kg | 131 | 450 | AW nat | 11
dg | 1 | aclntl | aclntl | 254 | acrylonitril | ug/kg | 131 | 100 | AW nat | 11
dg | 1 | aldn | aldn | 268 | aldrin | ug/kg | 131 | 0.8 | AW nat | 11
dg | 1 | aldn | aldn | 268 | aldrin | ug/kg | 131 | 1.3 | MW a | 12
dg | 1 | aedsfn | aedsfn | 269 | alfa-endosulfan | ug/kg | 131 | 0.9 | AW nat | 11
dg | 1 | aedsfn | aedsfn | 269 | alfa-endosulfan | ug/kg | 131 | 2.1 | MW a | 12
dg | 1 | aedsfn | aedsfn | 269 | alfa-endosulfan | ug/kg | 131 | 4000 | MW b | 9
dg | 1 | aHCH | aHCH | 271 | alfa-hexachloorcyclohexaan | ug/kg | 131 | 1 | AW nat | 11
dg | 1 | aHCH | aHCH | 271 | alfa-hexachloorcyclohexaan | ug/kg | 131 | 1.2 | MW a | 12
dg | 1 | Sb | Sb | 301 | antimoon | mg/kg | 58 | 4 | AW nat | 11
dg | 1 | Sb | Sb | 301 | antimoon | mg/kg | 58 | 9 | ETW | -1
dg | 1 | Sb | Sb | 301 | antimoon | mg/kg | 58 | 15 | MW b | 9
dg | 1 | As | As | 310 | arseen | mg/kg | 58 | 20 | AW nat | 11
dg | 1 | As | As | 310 | arseen | mg/kg | 58 | 42 | ETW | -1
dg | 1 | As | As | 310 | arseen | mg/kg | 58 | 29 | MW a | 12
dg | 1 | As | As | 310 | arseen | mg/kg | 58 | 85 | MW b | 9
dg | 1 | atzne | atzne | 325 | atrazine | ug/kg | 131 | 35 | AW nat | 11
dg | 1 | atzne | atzne | 325 | atrazine | ug/kg | 131 | 6000 | MW b | 9
dg | 1 | C1yazfs | C1yazfs | 328 | methylazinfos | ug/kg | 131 | 7.5 | AW nat | 11
dg | 1 | Ben | Ben | 342 | benzeen | mg/kg | 58 | 0.2 | AW nat | 11
dg | 1 | Ben | Ben | 342 | benzeen | mg/kg | 58 | 1 | MW b | 9
dg | 1 | bHCH | bHCH | 366 | beta-hexachloorcyclohexaan | ug/kg | 131 | 2 | AW nat | 11
dg | 1 | bHCH | bHCH | 366 | beta-hexachloorcyclohexaan | ug/kg | 131 | 6.5 | MW a | 12
dg | 1 | NC4ol | C4ol | 406 | butanol | mg/kg | 58 | 2 | AW nat | 11
dg | 1 | NC4yactt | C4yactt | 412 | butylacetaat | mg/kg | 58 | 2 | AW nat | 11
dg | 1 | Cd | Cd | 441 | cadmium | mg/kg | 58 | 0.6 | AW nat | 11
dg | 1 | Cd | Cd | 441 | cadmium | mg/kg | 58 | 4.3 | ETW | -1
dg | 1 | Cd | Cd | 441 | cadmium | mg/kg | 58 | 4 | MW a | 12
dg | 1 | Cd | Cd | 441 | cadmium | mg/kg | 58 | 14 | MW b | 9
dg | 1 | cbrl | carbrl | 458 | carbaryl | ug/kg | 131 | 150 | AW nat | 11
dg | 1 | cbrl | carbrl | 458 | carbaryl | ug/kg | 131 | 5000 | MW b | 9
dg | 1 | cbfrn | carbfrn | 462 | carbofuran | ug/kg | 131 | 17 | AW nat | 11
dg | 1 | cbfrn | carbfrn | 462 | carbofuran | ug/kg | 131 | 2000 | MW b | 9
dg | 1 | sClBen12 | sClBen12 | 476 | som 12 chloorbenzenen (Bbk, 1-1-2008) | ug/kg | 131 | 2000 | AW nat | 11
dg | 1 | sClBen12 | sClBen12 | 476 | som 12 chloorbenzenen (Bbk, 1-1-2008) | ug/kg | 131 | 30000 | MW b | 9
dg | 1 | sCldn | sCldn | 480 | som chloordaan (som cis- en trans-) | ug/kg | 131 | 2 | AW nat | 11
dg | 1 | sCldn | sCldn | 480 | som chloordaan (som cis- en trans-) | ug/kg | 131 | 4000 | MW b | 9
dg | 1 | sClFol | sClFol | 482 | som chloorfenolen | ug/kg | 131 | 200 | AW nat | 11
dg | 1 | sClFol | sClFol | 482 | som chloorfenolen | ug/kg | 131 | 10000 | MW b | 9
dg | 1 | s12ClNaf | s12ClNaf | 491 | som 1- en 2-chloornaftaleen | mg/kg | 58 | 0.07 | AW nat | 11
dg | 1 | s12ClNaf | s12ClNaf | 491 | som 1- en 2-chloornaftaleen | mg/kg | 58 | 10 | MW b | 9
dg | 1 | Cl | Cl | 508 | chloride | mg/kg | 58 | 200 | Voetnoot: Zeezand | -1
dg | 1 | Cr | Cr | 517 | chroom | mg/kg | 58 | 55 | AW nat | 11
dg | 1 | Cr | Cr | 517 | chroom | mg/kg | 58 | 180 | ETW | -1
dg | 1 | Cr | Cr | 517 | chroom | mg/kg | 58 | 120 | MW a | 12
dg | 1 | Cr | Cr | 517 | chroom | mg/kg | 58 | 380 | MW b | 9
dg | 1 | sDClC2e | sDClC2e | 519 | som dichlooretheen-isomeren | ug/kg | 131 | 300 | AW nat | 11
dg | 1 | sDClC2e | sDClC2e | 519 | som dichlooretheen-isomeren | ug/kg | 131 | 1000 | MW b | 9
dg | 1 | Co | Co | 527 | kobalt | mg/kg | 58 | 15 | AW nat | 11
dg | 1 | Co | Co | 527 | kobalt | mg/kg | 58 | 130 | ETW | -1
dg | 1 | Co | Co | 527 | kobalt | mg/kg | 58 | 25 | MW a | 12
dg | 1 | Co | Co | 527 | kobalt | mg/kg | 58 | 240 | MW b | 9
dg | 1 | scresl | scresl | 531 | som cresol-isomeren | mg/kg | 58 | 0.3 | AW nat | 11
dg | 1 | scresl | scresl | 531 | som cresol-isomeren | mg/kg | 58 | 5 | MW b | 9
dg | 1 | Cnvrij | CNvrij | 537 | cyanide-vrij | mg/kg | 58 | 3 | AW nat | 11
dg | 1 | Cnvrij | CNvrij | 537 | cyanide-vrij | mg/kg | 58 | 20 | MW b | 9
dg | 1 | cycC6on | cycC6on | 542 | cyclohexanon | ug/kg | 131 | 2000 | AW nat | 11
dg | 1 | cycC6on | cycC6on | 542 | cyclohexanon | ug/kg | 131 | 45000 | MW b | 9
dg | 1 | sDDT6 | sDDX6 | 555 | som 2,4'-, 4,4'-DDT, 2,4'-, 4,4'-DDD, 2,4'- en 4,4'-DDE | ug/kg | 131 | 300 | AW nat | 11
dg | 1 | sDDT6 | sDDX6 | 555 | som 2,4'-, 4,4'-DDT, 2,4'-, 4,4'-DDD, 2,4'- en 4,4'-DDE | ug/kg | 131 | 300 | MW a | 12
dg | 1 | sDDT6 | sDDX6 | 555 | som 2,4'-, 4,4'-DDT, 2,4'-, 4,4'-DDD, 2,4'- en 4,4'-DDE | ug/kg | 131 | 4000 | MW b | 9
dg | 1 | sDClBen | sDClBen | 607 | som dichloorbenzeen-isomeren | ug/kg | 131 | 2000 | AW nat | 11
dg | 1 | sDClFol6 | sDClFol6 | 615 | som 6 dichloorfenolen (Bbk, 1-1-2008) | ug/kg | 131 | 200 | AW nat | 11
dg | 1 | DClC1a | DClC1a | 619 | dichloormethaan | mg/kg | 58 | 0.1 | AW nat | 11
dg | 1 | DClC1a | DClC1a | 619 | dichloormethaan | mg/kg | 58 | 10 | MW b | 9
dg | 1 | sDClC3a3 | sDClC3a3 | 622 | som 3 dichloorpropanen (som 1,1- en 1,2- en 1,3-) | ug/kg | 131 | 800 | AW nat | 11
dg | 1 | sDClC3a3 | sDClC3a3 | 622 | som 3 dichloorpropanen (som 1,1- en 1,2- en 1,3-) | ug/kg | 131 | 2000 | MW b | 9
dg | 1 | dieldn | dieldn | 633 | dieldrin | ug/kg | 131 | 8 | AW nat | 11
dg | 1 | dieldn | dieldn | 633 | dieldrin | ug/kg | 131 | 8 | MW a | 12
dg | 1 | DC2yegcl | DC2yegcl | 639 | diethyleenglycol | ug/kg | 131 | 8000 | AW nat | 11
dg | 1 | sdrin3 | sdrin3 | 689 | som aldrin, dieldrin en endrin | ug/kg | 131 | 15 | AW nat | 11
dg | 1 | sdrin3 | sdrin3 | 689 | som aldrin, dieldrin en endrin | ug/kg | 131 | 15 | MW a | 12
dg | 1 | sdrin3 | sdrin3 | 689 | som aldrin, dieldrin en endrin | ug/kg | 131 | 4000 | MW b | 9
dg | 1 | endn | endn | 704 | endrin | ug/kg | 131 | 3.5 | AW nat | 11
dg | 1 | endn | endn | 704 | endrin | ug/kg | 131 | 3.5 | MW a | 12
dg | 1 | C2yactt | C2yactt | 725 | ethylacetaat | mg/kg | 58 | 2 | AW nat | 11
dg | 1 | C2yBen | C2yBen | 728 | ethylbenzeen | mg/kg | 58 | 0.2 | AW nat | 11
dg | 1 | C2yBen | C2yBen | 728 | ethylbenzeen | mg/kg | 58 | 50 | MW b | 9
dg | 1 | glycl | glycl | 732 | glycol (monoethyleenglycol) | ug/kg | 131 | 5000 | AW nat | 11
dg | 1 | Fol | Fol | 751 | fenol | ug/kg | 131 | 250 | AW nat | 11
dg | 1 | Fol | Fol | 751 | fenol | ug/kg | 131 | 40000 | MW b | 9
dg | 1 | C1al | C1al | 785 | methanal (formaldehyde) | ug/kg | 131 | 100 | AW nat | 11
dg | 1 | sftalt7 | sftalt7 | 808 | som 7 ftalaten (Bbk, 1-1-2008) | ug/kg | 131 | 250 | AW nat | 11
dg | 1 | sftalt7 | sftalt7 | 808 | som 7 ftalaten (Bbk, 1-1-2008) | ug/kg | 131 | 60000 | MW b | 9
dg | 1 | cHCH | cHCH | 816 | gamma-hexachloorcyclohexaan (lindaan) | ug/kg | 131 | 3 | AW nat | 11
dg | 1 | cHCH | cHCH | 816 | gamma-hexachloorcyclohexaan (lindaan) | ug/kg | 131 | 3 | MW a | 12
dg | 1 | sHCH4 | sHCH4 | 849 | som a-, b-, c- en d-HCH | ug/kg | 131 | 10 | AW nat | 11
dg | 1 | sHCH4 | sHCH4 | 849 | som a-, b-, c- en d-HCH | ug/kg | 131 | 10 | MW a | 12
dg | 1 | sHCH4 | sHCH4 | 849 | som a-, b-, c- en d-HCH | ug/kg | 131 | 2000 | MW b | 9
dg | 1 | HpCl | HpCl | 853 | heptachloor | ug/kg | 131 | 0.7 | AW nat | 11
dg | 1 | HpCl | HpCl | 853 | heptachloor | ug/kg | 131 | 4 | MW a | 12
dg | 1 | HpCl | HpCl | 853 | heptachloor | ug/kg | 131 | 4000 | MW b | 9
dg | 1 | sHpClepO | sHpClepO | 857 | som heptachloorepoxide (som cis- en trans-) | ug/kg | 131 | 2 | AW nat | 11
dg | 1 | sHpClepO | sHpClepO | 857 | som heptachloorepoxide (som cis- en trans-) | ug/kg | 131 | 4 | MW a | 12
dg | 1 | sHpClepO | sHpClepO | 857 | som heptachloorepoxide (som cis- en trans-) | ug/kg | 131 | 4000 | MW b | 9
dg | 1 | HCB | HCB | 861 | hexachloorbenzeen | ug/kg | 131 | 8.5 | AW nat | 11
dg | 1 | HCB | HCB | 861 | hexachloorbenzeen | ug/kg | 131 | 44 | MW a | 12
dg | 1 | cumn | cumn | 903 | cumeen | ug/kg | 131 | 450 | AW nat | 11
dg | 1 | idn | idn | 907 | isodrin | ug/kg | 131 | 1 | AW nat | 11
dg | 1 | Cu | Cu | 971 | koper | mg/kg | 58 | 40 | AW nat | 11
dg | 1 | Cu | Cu | 971 | koper | mg/kg | 58 | 113 | ETW | -1
dg | 1 | Cu | Cu | 971 | koper | mg/kg | 58 | 96 | MW a | 12
dg | 1 | Cu | Cu | 971 | koper | mg/kg | 58 | 190 | MW b | 9
dg | 1 | Hg | Hg | 1097 | kwik | mg/kg | 58 | 0.15 | AW nat | 11
dg | 1 | Hg | Hg | 1097 | kwik | mg/kg | 58 | 4.8 | ETW | -1
dg | 1 | Hg | Hg | 1097 | kwik | mg/kg | 58 | 1.2 | MW a | 12
dg | 1 | Hg | Hg | 1097 | kwik | mg/kg | 58 | 10 | MW b | 9
dg | 1 | Pb | Pb | 1116 | lood | mg/kg | 58 | 50 | AW nat | 11
dg | 1 | Pb | Pb | 1116 | lood | mg/kg | 58 | 308 | ETW | -1
dg | 1 | Pb | Pb | 1116 | lood | mg/kg | 58 | 138 | MW a | 12
dg | 1 | Pb | Pb | 1116 | lood | mg/kg | 58 | 580 | MW b | 9
dg | 1 | C1ol | C1ol | 1154 | methanol | mg/kg | 58 | 3 | AW nat | 11
dg | 1 | C1yttC4yEtr | C1yttC4yEtr | 1163 | methyl-tertiair-butylether | mg/kg | 58 | 0.2 | AW nat | 11
dg | 1 | 2C4on | 2C4on | 1171 | 2-butanon (MEK) | mg/kg | 58 | 2 | AW nat | 11
C10C40dg | 93 | minrlole | minrlole | 1200 | minerale olie | mg/kg | 58 | 190 | AW nat | 11
C10C40dg | 93 | minrlole | minrlole | 1200 | minerale olie | mg/kg | 58 | 1250 | MW a | 12
C10C40dg | 93 | minrlole | minrlole | 1200 | minerale olie | mg/kg | 58 | 5000 | MW b | 9
dg | 1 | Mo | Mo | 1243 | molybdeen | mg/kg | 58 | 1.5 | AW nat | 11
dg | 1 | Mo | Mo | 1243 | molybdeen | mg/kg | 58 | 105 | ETW | -1
dg | 1 | Mo | Mo | 1243 | molybdeen | mg/kg | 58 | 5 | MW a | 12
dg | 1 | Mo | Mo | 1243 | molybdeen | mg/kg | 58 | 200 | MW b | 9
dg | 1 | ClBen | ClBen | 1246 | chloorbenzeen | mg/kg | 58 | 0.2 | AW nat | 11
dg | 1 | sMClFol | sMClFol | 1248 | som monochloorfenol-isomeren | ug/kg | 131 | 45 | AW nat | 11
dg | 1 | Ni | Ni | 1267 | nikkel | mg/kg | 58 | 35 | AW nat | 11
dg | 1 | Ni | Ni | 1267 | nikkel | mg/kg | 58 | 100 | ETW | -1
dg | 1 | Ni | Ni | 1267 | nikkel | mg/kg | 58 | 50 | MW a | 12
dg | 1 | Ni | Ni | 1267 | nikkel | mg/kg | 58 | 210 | MW b | 9
dg | 1 | PAK10 | sPAK10 | 1352 | som 10 polyaromatische koolwaterstoffen (VROM) | mg/kg | 58 | 1.5 | AW nat | 11
dg | 1 | PAK10 | sPAK10 | 1352 | som 10 polyaromatische koolwaterstoffen (VROM) | mg/kg | 58 | 9 | MW a | 12
dg | 1 | PAK10 | sPAK10 | 1352 | som 10 polyaromatische koolwaterstoffen (VROM) | mg/kg | 58 | 40 | MW b | 9
dg | 1 | sPCB7 | sPCB7 | 1365 | som 7 polychloorbifenylen PCB28, 52, 101, 118, 138, 153, 180 | ug/kg | 131 | 20 | AW nat | 11
dg | 1 | sPCB7 | sPCB7 | 1365 | som 7 polychloorbifenylen PCB28, 52, 101, 118, 138, 153, 180 | ug/kg | 131 | 139 | MW a | 12
dg | 1 | sPCB7 | sPCB7 | 1365 | som 7 polychloorbifenylen PCB28, 52, 101, 118, 138, 153, 180 | ug/kg | 131 | 1000 | MW b | 9
dg | 1 | PCB101 | PCB101 | 1372 | 2,2',4,5,5'-pentachloorbifenyl | ug/kg | 131 | 1.5 | AW nat | 11
dg | 1 | PCB101 | PCB101 | 1372 | 2,2',4,5,5'-pentachloorbifenyl | ug/kg | 131 | 23 | MW a | 12
dg | 1 | PCB118 | PCB118 | 1374 | 2,3',4,4',5-pentachloorbifenyl | ug/kg | 131 | 4.5 | AW nat | 11
dg | 1 | PCB118 | PCB118 | 1374 | 2,3',4,4',5-pentachloorbifenyl | ug/kg | 131 | 16 | MW a | 12
dg | 1 | PCB138 | PCB138 | 1376 | 2,2',3,4,4',5'-hexachloorbifenyl | ug/kg | 131 | 4 | AW nat | 11
dg | 1 | PCB138 | PCB138 | 1376 | 2,2',3,4,4',5'-hexachloorbifenyl | ug/kg | 131 | 27 | MW a | 12
dg | 1 | PCB153 | PCB153 | 1377 | 2,2',4,4',5,5'-hexachloorbifenyl | ug/kg | 131 | 3.5 | AW nat | 11
dg | 1 | PCB153 | PCB153 | 1377 | 2,2',4,4',5,5'-hexachloorbifenyl | ug/kg | 131 | 33 | MW a | 12
dg | 1 | PCB180 | PCB180 | 1380 | 2,2',3,4,4',5,5'-heptachloorbifenyl | ug/kg | 131 | 2.5 | AW nat | 11
dg | 1 | PCB180 | PCB180 | 1380 | 2,2',3,4,4',5,5'-heptachloorbifenyl | ug/kg | 131 | 18 | MW a | 12
dg | 1 | PCB28 | PCB28 | 1381 | 2,4,4'-trichloorbifenyl | ug/kg | 131 | 1.5 | AW nat | 11
dg | 1 | PCB28 | PCB28 | 1381 | 2,4,4'-trichloorbifenyl | ug/kg | 131 | 14 | MW a | 12
dg | 1 | PCB52 | PCB52 | 1382 | 2,2',5,5'-tetrachloorbifenyl | ug/kg | 131 | 2 | AW nat | 11
dg | 1 | PCB52 | PCB52 | 1382 | 2,2',5,5'-tetrachloorbifenyl | ug/kg | 131 | 15 | MW a | 12
dg | 1 | PeClAn | PeClAn | 1385 | pentachlooraniline | ug/kg | 131 | 150 | AW nat | 11
dg | 1 | PeClBen | PeClBen | 1387 | pentachloorbenzeen | ug/kg | 131 | 2.5 | AW nat | 11
dg | 1 | PeClBen | PeClBen | 1387 | pentachloorbenzeen | ug/kg | 131 | 7 | MW a | 12
dg | 1 | PeClFol | PeClFol | 1390 | pentachloorfenol | ug/kg | 131 | 3 | AW nat | 11
dg | 1 | PeClFol | PeClFol | 1390 | pentachloorfenol | ug/kg | 131 | 16 | MW a | 12
dg | 1 | PeClFol | PeClFol | 1390 | pentachloorfenol | ug/kg | 131 | 5000 | MW b | 9
dg | 1 | 1C3yBen | 1C3yBen | 1434 | 1-propylbenzeen | ug/kg | 131 | 450 | AW nat | 11
dg | 1 | pyrdne | pyrdne | 1451 | pyridine | mg/kg | 58 | 0.15 | AW nat | 11
dg | 1 | pyrdne | pyrdne | 1451 | pyridine | mg/kg | 58 | 0.5 | MW b | 9
dg | 1 | styrn | styrn | 1503 | styreen | mg/kg | 58 | 0.25 | AW nat | 11
dg | 1 | styrn | styrn | 1503 | styreen | mg/kg | 58 | 100 | MW b | 9
dg | 1 | teldn | teldn | 1521 | telodrin | ug/kg | 131 | 0.5 | AW nat | 11
dg | 1 | sT4ClBen | sT4ClBen | 1533 | som tetrachloorbenzeen-isomeren | ug/kg | 131 | 9 | AW nat | 11
dg | 1 | T4ClC2e | T4ClC2e | 1536 | tetrachlooretheen (per) | ug/kg | 131 | 150 | AW nat | 11
dg | 1 | T4ClC2e | T4ClC2e | 1536 | tetrachlooretheen (per) | ug/kg | 131 | 4000 | MW b | 9
dg | 1 | sT4ClFol | sT4ClFol | 1537 | som tetrachloorfenol-isomeren | ug/kg | 131 | 15 | AW nat | 11
dg | 1 | T4ClC1a | T4ClC1a | 1538 | tetrachloormethaan (tetra) | ug/kg | 131 | 300 | AW nat | 11
dg | 1 | T4ClC1a | T4ClC1a | 1538 | tetrachloormethaan (tetra) | ug/kg | 131 | 1000 | MW b | 9
dg | 1 | T4Hfrn | T4Hfrn | 1544 | tetrahydrofuraan | ug/kg | 131 | 450 | AW nat | 11
dg | 1 | T4Hfrn | T4Hfrn | 1544 | tetrahydrofuraan | ug/kg | 131 | 2000 | MW b | 9
dg | 1 | T4Htofn | T4Htofn | 1546 | tetrahydrothiofeen | ug/kg | 131 | 1500 | AW nat | 11
dg | 1 | T4Htofn | T4Htofn | 1546 | tetrahydrothiofeen | ug/kg | 131 | 90000 | MW b | 9
dg | 1 | toCN | toCN | 1556 | thiocyanaat (anion) | mg/kg | 58 | 6 | AW nat | 11
dg | 1 | toCN | toCN | 1556 | thiocyanaat (anion) | mg/kg | 58 | 20 | MW b | 9
dg | 1 | Sn | Sn | 1564 | tin | mg/kg | 58 | 6.5 | AW nat | 11
dg | 1 | Sn | Sn | 1564 | tin | mg/kg | 58 | 450 | ETW | -1
dg | 1 | Tol | Tol | 1568 | tolueen | mg/kg | 58 | 0.2 | AW nat | 11
dg | 1 | Tol | Tol | 1568 | tolueen | mg/kg | 58 | 130 | MW b | 9
dg | 1 | TBrC1a | TBrC1a | 1590 | tribroommethaan | ug/kg | 131 | 200 | AW nat | 11
dg | 1 | TBrC1a | TBrC1a | 1590 | tribroommethaan | ug/kg | 131 | 75000 | MW b | 9
dg | 1 | sTClBen | sTClBen | 1595 | som trichloorbenzenen (som 1,2,3- en 1,2,4- en 1,3,5-) | ug/kg | 131 | 15 | AW nat | 11
dg | 1 | TClC2e | TClC2e | 1598 | trichlooretheen (tri) | ug/kg | 131 | 250 | AW nat | 11
dg | 1 | TClC2e | TClC2e | 1598 | trichlooretheen (tri) | ug/kg | 131 | 60000 | MW b | 9
dg | 1 | sTClFol | sTClFol | 1600 | som trichloorfenol-isomeren | ug/kg | 131 | 3 | AW nat | 11
dg | 1 | V | V | 1642 | vanadium | mg/kg | 58 | 80 | AW nat | 11
dg | 1 | V | V | 1642 | vanadium | mg/kg | 58 | 146 | ETW | -1
dg | 1 | ClC2e | ClC2e | 1654 | chlooretheen (vinylchloride) | ug/kg | 131 | 100 | AW nat | 11
dg | 1 | ClC2e | ClC2e | 1654 | chlooretheen (vinylchloride) | ug/kg | 131 | 100 | MW b | 9
dg | 1 | sxyln | sxyln | 1686 | som xyleen-isomeren | mg/kg | 58 | 0.45 | AW nat | 11
dg | 1 | sxyln | sxyln | 1686 | som xyleen-isomeren | mg/kg | 58 | 25 | MW b | 9
dg | 1 | Zn | Zn | 1693 | zink | mg/kg | 58 | 140 | AW nat | 11
dg | 1 | Zn | Zn | 1693 | zink | mg/kg | 58 | 430 | ETW | -1
dg | 1 | Zn | Zn | 1693 | zink | mg/kg | 58 | 563 | MW a | 12
dg | 1 | Zn | Zn | 1693 | zink | mg/kg | 58 | 2000 | MW b | 9
dg | 1 | TClC1a | TClC1a | 1711 | trichloormethaan (chloroform) | ug/kg | 131 | 250 | AW nat | 11
dg | 1 | TClC1a | TClC1a | 1711 | trichloormethaan (chloroform) | ug/kg | 131 | 10000 | MW b | 9
Sndg | 4 | TC4ySn | TC4ySn | 1712 | tributyltin (kation) | ug/kg | 131 | 65 | AW nat | 11
Sndg | 4 | TC4ySn | TC4ySn | 1712 | tributyltin (kation) | ug/kg | 131 | 250 | MW a | 12
dg | 1 | HxClbtDen | HxClbtDen | 2146 | hexachloorbutadieen | ug/kg | 131 | 3 | AW nat | 11
dg | 1 | HxClbtDen | HxClbtDen | 2146 | hexachloorbutadieen | ug/kg | 131 | 7.5 | MW a | 12
dg | 1 | dodcBen | dodcBen | 2159 | dodecylbenzeen | ug/kg | 131 | 350 | AW nat | 11
TEQdg | 5 | sDOxns29 | sDOxns29 | 2160 | som 29 dioxines (Bbk, 1-10-2010: als TEQ) | ng/kg | 77 | 55 | AW nat | 11
dg | 1 | sOPBONB14 | sOPBONB14 | 2244 | som 14 organofosfor- en organostikstofbestrijdingsmiddelen | ug/kg | 131 | 90 | AW nat | 11
dg | 1 | s4ClC1yFol | s4ClC1yFol | 2253 | som 4-chloormethylfenol-isomeren | mg/kg | 58 | 0.6 | AW nat | 11
dg | 1 | sMClAn | sMClAn | 2561 | som monochlooraniline-isomeren | ug/kg | 131 | 200 | AW nat | 11
dg | 1 | sMClAn | sMClAn | 2561 | som monochlooraniline-isomeren | ug/kg | 131 | 50000 | MW b | 9
dg | 1 | asbt | sgewgasbt | 2578 | som gewogen asbest | mg/kg | 58 | 100 | MW a | 12
dg | 1 | asbt | sgewgasbt | 2578 | som gewogen asbest | mg/kg | 58 | 100 | MW b | 9
Sndg | 4 | sorgSn2 | sorgSn2 | 2583 | som 2 organotin verbindingen (tributyltin en trifenyltin) | ug/kg | 131 | 150 | AW nat | 11
dg | 1 | sorgSn2 | sorgSn2 | 2583 | som 2 organotin verbindingen (tributyltin en trifenyltin) | ug/kg | 131 | 2500 | MW b | 9
dg | 1 | CNcpx | CNcpx | 2595 | cyanide-complex | mg/kg | 58 | 5.5 | AW nat | 11
dg | 1 | CNcpx | CNcpx | 2595 | cyanide-complex | mg/kg | 58 | 50 | MW b | 9
dg | 1 | sOCB23 | sOCB23 | 2717 | som 23 organochloorhoud. bestrijdingsm.(Bbk,1-1-2008:waterb) | ug/kg | 131 | 400 | AW nat | 11
dg | 1 | sarmtsolmd16 | sarmtsolmd16 | 2719 | som 16 aromatische oplosmiddelen (Bbk, 1-1-2008) | mg/kg | 58 | 2.5 | AW nat | 11

## T.3.1 normwaarden v3.0.0
Hoedanigheid | Hoedanigheid id | Parameter aquo oud | Parameter aquo nieuw | SIKB ID | ParamDef | Eenheid | Eenheid id | Normwaarde | Normsoort | Normsoort id
dg | 1 | 111TClC2a | 111TClC2a | 4 | 1,1,1-trichloorethaan | mg/kg | 58 | 0.25 | AW nat | 11
dg | 1 | 111TClC2a | 111TClC2a | 4 | 1,1,1-trichloorethaan | mg/kg | 58 | 15 | MW b | 9
dg | 1 | 112TClC2a | 112TClC2a | 6 | 1,1,2-trichloorethaan | mg/kg | 58 | 0.3 | AW nat | 11
dg | 1 | 112TClC2a | 112TClC2a | 6 | 1,1,2-trichloorethaan | mg/kg | 58 | 10 | MW b | 9
dg | 1 | 11DClC2a | 11DClC2a | 8 | 1,1-dichloorethaan | mg/kg | 58 | 0.2 | AW nat | 11
dg | 1 | 11DClC2a | 11DClC2a | 8 | 1,1-dichloorethaan | mg/kg | 58 | 15 | MW b | 9
dg | 1 | 11DClC2e | 11DClC2e | 9 | 1,1-dichlooretheen | mg/kg | 58 | 0.3 | AW nat | 11
dg | 1 | 11DClC2e | 11DClC2e | 9 | 1,1-dichlooretheen | mg/kg | 58 | 0.3 | MW b | 9
dg | 1 | 123TC1yBen | 123TC1yBen | 29 | 1,2,3-trimethylbenzeen | mg/kg | 58 | 0.45 | AW nat | 11
dg | 1 | 124TC1yBen | 124TC1yBen | 33 | 1,2,4-trimethylbenzeen | mg/kg | 58 | 0.45 | AW nat | 11
dg | 1 | 12DClC2a | 12DClC2a | 36 | 1,2-dichloorethaan | mg/kg | 58 | 0.2 | AW nat | 11
dg | 1 | 12DClC2a | 12DClC2a | 36 | 1,2-dichloorethaan | mg/kg | 58 | 4 | MW b | 9
dg | 1 | 135TC1yBen | 135TC1yBen | 45 | 1,3,5-trimethylbenzeen | mg/kg | 58 | 0.45 | AW nat | 11
dg | 1 | 2C2yTol | 2C2yTol | 154 | 2-ethyltolueen | mg/kg | 58 | 0.45 | AW nat | 11
dg | 1 | 2C3ol | 2C3ol | 174 | 2-propanol | mg/kg | 58 | 0.75 | AW nat | 11
dg | 1 | 3C2yTol | 3C2yTol | 202 | 3-ethyltolueen | mg/kg | 58 | 0.45 | AW nat | 11
dg | 1 | MCPA | MCPA | 225 | 2-methyl-4-chloorfenoxyazijnzuur | mg/kg | 58 | 0.55 | AW nat | 11
dg | 1 | MCPA | MCPA | 225 | 2-methyl-4-chloorfenoxyazijnzuur | mg/kg | 58 | 4 | MW b | 9
dg | 1 | 4C2yTol | 4C2yTol | 232 | 4-ethyltolueen | mg/kg | 58 | 0.45 | AW nat | 11
dg | 1 | aclntl | aclntl | 254 | acrylonitril | mg/kg | 58 | 0.1 | AW nat | 11
dg | 1 | aldn | aldn | 268 | aldrin | ug/kg | 131 | 0.8 | AW nat | 11
dg | 1 | aldn | aldn | 268 | aldrin | ug/kg | 131 | 1.3 | MW a | 12
dg | 1 | aedsfn | aedsfn | 269 | alfa-endosulfan | ug/kg | 131 | 0.9 | AW nat | 11
dg | 1 | aedsfn | aedsfn | 269 | alfa-endosulfan | ug/kg | 131 | 2.1 | MW a | 12
dg | 1 | aedsfn | aedsfn | 269 | alfa-endosulfan | ug/kg | 131 | 4000 | MW b | 9
dg | 1 | aHCH | aHCH | 271 | alfa-hexachloorcyclohexaan | ug/kg | 131 | 1 | AW nat | 11
dg | 1 | aHCH | aHCH | 271 | alfa-hexachloorcyclohexaan | ug/kg | 131 | 1.2 | MW a | 12
dg | 1 | Sb | Sb | 301 | antimoon | mg/kg | 58 | 4 | AW nat | 11
dg | 1 | Sb | Sb | 301 | antimoon | mg/kg | 58 | 15 | MW b | 9
dg | 1 | Sb | Sb | 301 | antimoon | mg/kg | 58 | 9 | ETW | 4
dg | 1 | As | As | 310 | arseen | mg/kg | 58 | 20 | AW nat | 11
dg | 1 | As | As | 310 | arseen | mg/kg | 58 | 29 | MW a | 12
dg | 1 | As | As | 310 | arseen | mg/kg | 58 | 85 | MW b | 9
dg | 1 | As | As | 310 | arseen | mg/kg | 58 | 42 | ETW | 4
dg | 1 | atzne | atzne | 325 | atrazine | ug/kg | 131 | 35 | AW nat | 11
dg | 1 | atzne | atzne | 325 | atrazine | ug/kg | 131 | 6000 | MW b | 9
dg | 1 | C1yazfs | C1yazfs | 328 | methylazinfos | ug/kg | 131 | 7.5 | AW nat | 11
dg | 1 | Ba | Ba | 333 | barium | mg/kg | 58 | 625 | Voetnoot: Antropogeen | -1
dg | 1 | Ben | Ben | 342 | benzeen | mg/kg | 58 | 0.2 | AW nat | 11
dg | 1 | Ben | Ben | 342 | benzeen | mg/kg | 58 | 1 | MW b | 9
dg | 1 | bHCH | bHCH | 366 | beta-hexachloorcyclohexaan | ug/kg | 131 | 2 | AW nat | 11
dg | 1 | bHCH | bHCH | 366 | beta-hexachloorcyclohexaan | ug/kg | 131 | 6.5 | MW a | 12
dg | 1 | NC4ol | C4ol | 406 | butanol | mg/kg | 58 | 2 | AW nat | 11
dg | 1 | NC4yactt | C4yactt | 412 | butylacetaat | mg/kg | 58 | 2 | AW nat | 11
dg | 1 | Cd | Cd | 441 | cadmium | mg/kg | 58 | 0.6 | AW nat | 11
dg | 1 | Cd | Cd | 441 | cadmium | mg/kg | 58 | 4 | MW a | 12
dg | 1 | Cd | Cd | 441 | cadmium | mg/kg | 58 | 14 | MW b | 9
dg | 1 | Cd | Cd | 441 | cadmium | mg/kg | 58 | 4.3 | ETW | 4
dg | 1 | cbrl | carbrl | 458 | carbaryl | mg/kg | 58 | 0.15 | AW nat | 11
dg | 1 | cbrl | carbrl | 458 | carbaryl | mg/kg | 58 | 5 | MW b | 9
dg | 1 | cbfrn | carbfrn | 462 | carbofuran | ug/kg | 131 | 17 | AW nat | 11
dg | 1 | cbfrn | carbfrn | 462 | carbofuran | ug/kg | 131 | 2000 | MW b | 9
dg | 1 | sClBen12 | sClBen12 | 476 | som 12 chloorbenzenen (Bbk, 1-1-2008) | ug/kg | 131 | 2000 | AW nat | 11
dg | 1 | sClBen12 | sClBen12 | 476 | som 12 chloorbenzenen (Bbk, 1-1-2008) | ug/kg | 131 | 30000 | MW b | 9
dg | 1 | sCldn | sCldn | 480 | som chloordaan (som cis- en trans-) | ug/kg | 131 | 2 | AW nat | 11
dg | 1 | sCldn | sCldn | 480 | som chloordaan (som cis- en trans-) | ug/kg | 131 | 4000 | MW b | 9
dg | 1 | sClFol | sClFol | 482 | som chloorfenolen | ug/kg | 131 | 200 | AW nat | 11
dg | 1 | sClFol | sClFol | 482 | som chloorfenolen | ug/kg | 131 | 10000 | MW b | 9
dg | 1 | s12ClNaf | s12ClNaf | 491 | som 1- en 2-chloornaftaleen | ug/kg | 131 | 70 | AW nat | 11
dg | 1 | s12ClNaf | s12ClNaf | 491 | som 1- en 2-chloornaftaleen | ug/kg | 131 | 10000 | MW b | 9
dg | 1 | Cl | Cl | 508 | chloride | mg/kg | 58 | 200 | Voetnoot: Zeezand | -1
dg | 1 | Cr | Cr | 517 | chroom | mg/kg | 58 | 55 | AW nat | 11
dg | 1 | Cr | Cr | 517 | chroom | mg/kg | 58 | 120 | MW a | 12
dg | 1 | Cr | Cr | 517 | chroom | mg/kg | 58 | 380 | MW b | 9
dg | 1 | Cr | Cr | 517 | chroom | mg/kg | 58 | 180 | ETW | 4
dg | 1 | sDClC2e | sDClC2e | 519 | som dichlooretheen-isomeren | mg/kg | 58 | 0.3 | AW nat | 11
dg | 1 | sDClC2e | sDClC2e | 519 | som dichlooretheen-isomeren | mg/kg | 58 | 1 | MW b | 9
dg | 1 | Co | Co | 527 | kobalt | mg/kg | 58 | 15 | AW nat | 11
dg | 1 | Co | Co | 527 | kobalt | mg/kg | 58 | 25 | MW a | 12
dg | 1 | Co | Co | 527 | kobalt | mg/kg | 58 | 240 | MW b | 9
dg | 1 | Co | Co | 527 | kobalt | mg/kg | 58 | 130 | ETW | 4
dg | 1 | scresl | scresl | 531 | som cresol-isomeren | mg/kg | 58 | 0.3 | AW nat | 11
dg | 1 | scresl | scresl | 531 | som cresol-isomeren | mg/kg | 58 | 5 | MW b | 9
dg | 1 | Cnvrij | CNvrij | 537 | cyanide-vrij | mg/kg | 58 | 3 | AW nat | 11
dg | 1 | Cnvrij | CNvrij | 537 | cyanide-vrij | mg/kg | 58 | 20 | MW b | 9
dg | 1 | cycC6on | cycC6on | 542 | cyclohexanon | mg/kg | 58 | 2 | AW nat | 11
dg | 1 | cycC6on | cycC6on | 542 | cyclohexanon | mg/kg | 58 | 45 | MW b | 9
dg | 1 | sDDT6 | sDDX6 | 555 | som 2,4'-, 4,4'-DDT, 2,4'-, 4,4'-DDD, 2,4'- en 4,4'-DDE | ug/kg | 131 | 300 | AW nat | 11
dg | 1 | sDDT6 | sDDX6 | 555 | som 2,4'-, 4,4'-DDT, 2,4'-, 4,4'-DDD, 2,4'- en 4,4'-DDE | ug/kg | 131 | 4000 | MW b | 9
dg | 1 | sDDT6 | sDDX6 | 555 | som 2,4'-, 4,4'-DDT, 2,4'-, 4,4'-DDD, 2,4'- en 4,4'-DDE | ug/kg | 131 | 300 | MW a | 12
dg | 1 | sDClBen | sDClBen | 607 | som dichloorbenzeen-isomeren | mg/kg | 58 | 2 | AW nat | 11
dg | 1 | sDClFol6 | sDClFol6 | 615 | som 6 dichloorfenolen (Bbk, 1-1-2008) | mg/kg | 58 | 0.2 | AW nat | 11
dg | 1 | DClC1a | DClC1a | 619 | dichloormethaan | mg/kg | 58 | 0.1 | AW nat | 11
dg | 1 | DClC1a | DClC1a | 619 | dichloormethaan | mg/kg | 58 | 10 | MW b | 9
dg | 1 | sDClC3a3 | sDClC3a3 | 622 | som 3 dichloorpropanen (som 1,1- en 1,2- en 1,3-) | mg/kg | 58 | 0.8 | AW nat | 11
dg | 1 | sDClC3a3 | sDClC3a3 | 622 | som 3 dichloorpropanen (som 1,1- en 1,2- en 1,3-) | mg/kg | 58 | 2 | MW b | 9
dg | 1 | dieldn | dieldn | 633 | dieldrin | ug/kg | 131 | 8 | AW nat | 11
dg | 1 | dieldn | dieldn | 633 | dieldrin | ug/kg | 131 | 8 | MW a | 12
dg | 1 | DC2yegcl | DC2yegcl | 639 | diethyleenglycol | mg/kg | 58 | 8 | AW nat | 11
dg | 1 | sdrin3 | sdrin3 | 689 | som aldrin, dieldrin en endrin | ug/kg | 131 | 15 | AW nat | 11
dg | 1 | sdrin3 | sdrin3 | 689 | som aldrin, dieldrin en endrin | ug/kg | 131 | 15 | MW a | 12
dg | 1 | sdrin3 | sdrin3 | 689 | som aldrin, dieldrin en endrin | ug/kg | 131 | 4000 | MW b | 9
dg | 1 | endn | endn | 704 | endrin | ug/kg | 131 | 3.5 | AW nat | 11
dg | 1 | endn | endn | 704 | endrin | ug/kg | 131 | 3.5 | MW a | 12
dg | 1 | C2yactt | C2yactt | 725 | ethylacetaat | mg/kg | 58 | 2 | AW nat | 11
dg | 1 | C2yBen | C2yBen | 728 | ethylbenzeen | mg/kg | 58 | 0.2 | AW nat | 11
dg | 1 | C2yBen | C2yBen | 728 | ethylbenzeen | mg/kg | 58 | 50 | MW b | 9
dg | 1 | glycl | glycl | 732 | glycol (monoethyleenglycol) | mg/kg | 58 | 5 | AW nat | 11
dg | 1 | Fol | Fol | 751 | fenol | mg/kg | 58 | 0.25 | AW nat | 11
dg | 1 | Fol | Fol | 751 | fenol | mg/kg | 58 | 40 | MW b | 9
dg | 1 | C1al | C1al | 785 | methanal (formaldehyde) | mg/kg | 58 | 0.1 | AW nat | 11
dg | 1 | sftalt7 | sftalt7 | 808 | som 7 ftalaten (Bbk, 1-1-2008) | ug/kg | 131 | 250 | AW nat | 11
dg | 1 | sftalt7 | sftalt7 | 808 | som 7 ftalaten (Bbk, 1-1-2008) | ug/kg | 131 | 60000 | MW b | 9
dg | 1 | cHCH | cHCH | 816 | gamma-hexachloorcyclohexaan (lindaan) | ug/kg | 131 | 3 | AW nat | 11
dg | 1 | cHCH | cHCH | 816 | gamma-hexachloorcyclohexaan (lindaan) | ug/kg | 131 | 3 | MW a | 12
dg | 1 | sHCH4 | sHCH4 | 849 | som a-, b-, c- en d-HCH | ug/kg | 131 | 10 | AW nat | 11
dg | 1 | sHCH4 | sHCH4 | 849 | som a-, b-, c- en d-HCH | ug/kg | 131 | 10 | MW a | 12
dg | 1 | sHCH4 | sHCH4 | 849 | som a-, b-, c- en d-HCH | ug/kg | 131 | 2000 | MW b | 9
dg | 1 | HpCl | HpCl | 853 | heptachloor | ug/kg | 131 | 0.7 | AW nat | 11
dg | 1 | HpCl | HpCl | 853 | heptachloor | ug/kg | 131 | 4 | MW a | 12
dg | 1 | HpCl | HpCl | 853 | heptachloor | ug/kg | 131 | 4000 | MW b | 9
dg | 1 | sHpClepO | sHpClepO | 857 | som heptachloorepoxide (som cis- en trans-) | ug/kg | 131 | 2 | AW nat | 11
dg | 1 | sHpClepO | sHpClepO | 857 | som heptachloorepoxide (som cis- en trans-) | ug/kg | 131 | 4 | MW a | 12
dg | 1 | sHpClepO | sHpClepO | 857 | som heptachloorepoxide (som cis- en trans-) | ug/kg | 131 | 4000 | MW b | 9
dg | 1 | HCB | HCB | 861 | hexachloorbenzeen | ug/kg | 131 | 8.5 | AW nat | 11
dg | 1 | HCB | HCB | 861 | hexachloorbenzeen | ug/kg | 131 | 44 | MW a | 12
dg | 1 | cumn | cumn | 903 | cumeen | mg/kg | 58 | 0.45 | AW nat | 11
dg | 1 | idn | idn | 907 | isodrin | ug/kg | 131 | 1 | AW nat | 11
dg | 1 | Cu | Cu | 971 | koper | mg/kg | 58 | 40 | AW nat | 11
dg | 1 | Cu | Cu | 971 | koper | mg/kg | 58 | 96 | MW a | 12
dg | 1 | Cu | Cu | 971 | koper | mg/kg | 58 | 190 | MW b | 9
dg | 1 | Cu | Cu | 971 | koper | mg/kg | 58 | 113 | ETW | 4
dg | 1 | Hg | Hg | 1097 | kwik | mg/kg | 58 | 0.15 | AW nat | 11
dg | 1 | Hg | Hg | 1097 | kwik | mg/kg | 58 | 1.2 | MW a | 12
dg | 1 | Hg | Hg | 1097 | kwik | mg/kg | 58 | 10 | MW b | 9
dg | 1 | Hg | Hg | 1097 | kwik | mg/kg | 58 | 4.8 | ETW | 4
dg | 1 | Pb | Pb | 1116 | lood | mg/kg | 58 | 50 | AW nat | 11
dg | 1 | Pb | Pb | 1116 | lood | mg/kg | 58 | 138 | MW a | 12
dg | 1 | Pb | Pb | 1116 | lood | mg/kg | 58 | 580 | MW b | 9
dg | 1 | Pb | Pb | 1116 | lood | mg/kg | 58 | 308 | ETW | 4
dg | 1 | C1ol | C1ol | 1154 | methanol | mg/kg | 58 | 3 | AW nat | 11
dg | 1 | C1yttC4yEtr | C1yttC4yEtr | 1163 | methyl-tertiair-butylether | mg/kg | 58 | 0.2 | AW nat | 11
dg | 1 | 2C4on | 2C4on | 1171 | 2-butanon (MEK) | mg/kg | 58 | 2 | AW nat | 11
C10C40dg | 93 | minrlole | minrlole | 1200 | minerale olie | mg/kg | 58 | 190 | AW nat | 11
C10C40dg | 93 | minrlole | minrlole | 1200 | minerale olie | mg/kg | 58 | 1250 | MW a | 12
C10C40dg | 93 | minrlole | minrlole | 1200 | minerale olie | mg/kg | 58 | 5000 | MW b | 9
dg | 1 | Mo | Mo | 1243 | molybdeen | mg/kg | 58 | 1.5 | AW nat | 11
dg | 1 | Mo | Mo | 1243 | molybdeen | mg/kg | 58 | 5 | MW a | 12
dg | 1 | Mo | Mo | 1243 | molybdeen | mg/kg | 58 | 200 | MW b | 9
dg | 1 | Mo | Mo | 1243 | molybdeen | mg/kg | 58 | 105 | ETW | 4
dg | 1 | ClBen | ClBen | 1246 | chloorbenzeen | mg/kg | 58 | 0.2 | AW nat | 11
dg | 1 | sMClFol | sMClFol | 1248 | som monochloorfenol-isomeren | ug/kg | 131 | 45 | AW nat | 11
dg | 1 | Ni | Ni | 1267 | nikkel | mg/kg | 58 | 35 | AW nat | 11
dg | 1 | Ni | Ni | 1267 | nikkel | mg/kg | 58 | 50 | MW a | 12
dg | 1 | Ni | Ni | 1267 | nikkel | mg/kg | 58 | 210 | MW b | 9
dg | 1 | Ni | Ni | 1267 | nikkel | mg/kg | 58 | 100 | ETW | 4
dg | 1 | PAK10 | sPAK10 | 1352 | som 10 polyaromatische koolwaterstoffen (VROM) | mg/kg | 58 | 1.5 | AW nat | 11
dg | 1 | PAK10 | sPAK10 | 1352 | som 10 polyaromatische koolwaterstoffen (VROM) | mg/kg | 58 | 9 | MW a | 12
dg | 1 | PAK10 | sPAK10 | 1352 | som 10 polyaromatische koolwaterstoffen (VROM) | mg/kg | 58 | 40 | MW b | 9
dg | 1 | sPCB7 | sPCB7 | 1365 | som 7 polychloorbifenylen PCB28, 52, 101, 118, 138, 153, 180 | ug/kg | 131 | 20 | AW nat | 11
dg | 1 | sPCB7 | sPCB7 | 1365 | som 7 polychloorbifenylen PCB28, 52, 101, 118, 138, 153, 180 | ug/kg | 131 | 139 | MW a | 12
dg | 1 | sPCB7 | sPCB7 | 1365 | som 7 polychloorbifenylen PCB28, 52, 101, 118, 138, 153, 180 | ug/kg | 131 | 1000 | MW b | 9
dg | 1 | PCB101 | PCB101 | 1372 | 2,2',4,5,5'-pentachloorbifenyl | ug/kg | 131 | 1.5 | AW nat | 11
dg | 1 | PCB101 | PCB101 | 1372 | 2,2',4,5,5'-pentachloorbifenyl | ug/kg | 131 | 23 | MW a | 12
dg | 1 | PCB118 | PCB118 | 1374 | 2,3',4,4',5-pentachloorbifenyl | ug/kg | 131 | 4.5 | AW nat | 11
dg | 1 | PCB118 | PCB118 | 1374 | 2,3',4,4',5-pentachloorbifenyl | ug/kg | 131 | 16 | MW a | 12
dg | 1 | PCB138 | PCB138 | 1376 | 2,2',3,4,4',5'-hexachloorbifenyl | ug/kg | 131 | 4 | AW nat | 11
dg | 1 | PCB138 | PCB138 | 1376 | 2,2',3,4,4',5'-hexachloorbifenyl | ug/kg | 131 | 27 | MW a | 12
dg | 1 | PCB153 | PCB153 | 1377 | 2,2',4,4',5,5'-hexachloorbifenyl | ug/kg | 131 | 3.5 | AW nat | 11
dg | 1 | PCB153 | PCB153 | 1377 | 2,2',4,4',5,5'-hexachloorbifenyl | ug/kg | 131 | 33 | MW a | 12
dg | 1 | PCB180 | PCB180 | 1380 | 2,2',3,4,4',5,5'-heptachloorbifenyl | ug/kg | 131 | 2.5 | AW nat | 11
dg | 1 | PCB180 | PCB180 | 1380 | 2,2',3,4,4',5,5'-heptachloorbifenyl | ug/kg | 131 | 18 | MW a | 12
dg | 1 | PCB28 | PCB28 | 1381 | 2,4,4'-trichloorbifenyl | ug/kg | 131 | 1.5 | AW nat | 11
dg | 1 | PCB28 | PCB28 | 1381 | 2,4,4'-trichloorbifenyl | ug/kg | 131 | 14 | MW a | 12
dg | 1 | PCB52 | PCB52 | 1382 | 2,2',5,5'-tetrachloorbifenyl | ug/kg | 131 | 2 | AW nat | 11
dg | 1 | PCB52 | PCB52 | 1382 | 2,2',5,5'-tetrachloorbifenyl | ug/kg | 131 | 15 | MW a | 12
dg | 1 | PeClAn | PeClAn | 1385 | pentachlooraniline | mg/kg | 58 | 0.15 | AW nat | 11
dg | 1 | PeClBen | PeClBen | 1387 | pentachloorbenzeen | ug/kg | 131 | 2.5 | AW nat | 11
dg | 1 | PeClBen | PeClBen | 1387 | pentachloorbenzeen | ug/kg | 131 | 7 | MW a | 12
dg | 1 | PeClFol | PeClFol | 1390 | pentachloorfenol | ug/kg | 131 | 3 | AW nat | 11
dg | 1 | PeClFol | PeClFol | 1390 | pentachloorfenol | ug/kg | 131 | 16 | MW a | 12
dg | 1 | PeClFol | PeClFol | 1390 | pentachloorfenol | ug/kg | 131 | 5000 | MW b | 9
dg | 1 | 1C3yBen | 1C3yBen | 1434 | 1-propylbenzeen | mg/kg | 58 | 0.45 | AW nat | 11
dg | 1 | pyrdne | pyrdne | 1451 | pyridine | mg/kg | 58 | 0.15 | AW nat | 11
dg | 1 | pyrdne | pyrdne | 1451 | pyridine | mg/kg | 58 | 0.5 | MW b | 9
dg | 1 | styrn | styrn | 1503 | styreen | mg/kg | 58 | 0.25 | AW nat | 11
dg | 1 | styrn | styrn | 1503 | styreen | mg/kg | 58 | 100 | MW b | 9
dg | 1 | teldn | teldn | 1521 | telodrin | ug/kg | 131 | 0.5 | AW nat | 11
dg | 1 | sT4ClBen | sT4ClBen | 1533 | som tetrachloorbenzeen-isomeren | ug/kg | 131 | 9 | AW nat | 11
dg | 1 | T4ClC2e | T4ClC2e | 1536 | tetrachlooretheen (per) | mg/kg | 58 | 0.15 | AW nat | 11
dg | 1 | T4ClC2e | T4ClC2e | 1536 | tetrachlooretheen (per) | mg/kg | 58 | 4 | MW b | 9
dg | 1 | sT4ClFol | sT4ClFol | 1537 | som tetrachloorfenol-isomeren | ug/kg | 131 | 15 | AW nat | 11
dg | 1 | T4ClC1a | T4ClC1a | 1538 | tetrachloormethaan (tetra) | mg/kg | 58 | 0.3 | AW nat | 11
dg | 1 | T4ClC1a | T4ClC1a | 1538 | tetrachloormethaan (tetra) | mg/kg | 58 | 1 | MW b | 9
dg | 1 | T4Hfrn | T4Hfrn | 1544 | tetrahydrofuraan | mg/kg | 58 | 0.45 | AW nat | 11
dg | 1 | T4Hfrn | T4Hfrn | 1544 | tetrahydrofuraan | mg/kg | 58 | 2 | MW b | 9
dg | 1 | T4Htofn | T4Htofn | 1546 | tetrahydrothiofeen | mg/kg | 58 | 1.5 | AW nat | 11
dg | 1 | T4Htofn | T4Htofn | 1546 | tetrahydrothiofeen | mg/kg | 58 | 90 | MW b | 9
dg | 1 | toCN | toCN | 1556 | thiocyanaat (anion) | mg/kg | 58 | 6 | AW nat | 11
dg | 1 | toCN | toCN | 1556 | thiocyanaat (anion) | mg/kg | 58 | 20 | MW b | 9
dg | 1 | Sn | Sn | 1564 | tin | mg/kg | 58 | 6.5 | AW nat | 11
dg | 1 | Sn | Sn | 1564 | tin | mg/kg | 58 | 450 | ETW | 4
dg | 1 | Tol | Tol | 1568 | tolueen | mg/kg | 58 | 0.2 | AW nat | 11
dg | 1 | Tol | Tol | 1568 | tolueen | mg/kg | 58 | 130 | MW b | 9
dg | 1 | TBrC1a | TBrC1a | 1590 | tribroommethaan | mg/kg | 58 | 0.2 | AW nat | 11
dg | 1 | TBrC1a | TBrC1a | 1590 | tribroommethaan | mg/kg | 58 | 75 | MW b | 9
dg | 1 | sTClBen | sTClBen | 1595 | som trichloorbenzenen (som 1,2,3- en 1,2,4- en 1,3,5-) | ug/kg | 131 | 15 | AW nat | 11
dg | 1 | TClC2e | TClC2e | 1598 | trichlooretheen (tri) | mg/kg | 58 | 0.25 | AW nat | 11
dg | 1 | TClC2e | TClC2e | 1598 | trichlooretheen (tri) | mg/kg | 58 | 60 | MW b | 9
dg | 1 | sTClFol | sTClFol | 1600 | som trichloorfenol-isomeren | ug/kg | 131 | 3 | AW nat | 11
dg | 1 | V | V | 1642 | vanadium | mg/kg | 58 | 80 | AW nat | 11
dg | 1 | V | V | 1642 | vanadium | mg/kg | 58 | 146 | ETW | 4
dg | 1 | ClC2e | ClC2e | 1654 | chlooretheen (vinylchloride) | mg/kg | 58 | 0.1 | AW nat | 11
dg | 1 | ClC2e | ClC2e | 1654 | chlooretheen (vinylchloride) | mg/kg | 58 | 0.1 | MW b | 9
dg | 1 | sxyln | sxyln | 1686 | som xyleen-isomeren | mg/kg | 58 | 0.45 | AW nat | 11
dg | 1 | sxyln | sxyln | 1686 | som xyleen-isomeren | mg/kg | 58 | 25 | MW b | 9
dg | 1 | Zn | Zn | 1693 | zink | mg/kg | 58 | 140 | AW nat | 11
dg | 1 | Zn | Zn | 1693 | zink | mg/kg | 58 | 563 | MW a | 12
dg | 1 | Zn | Zn | 1693 | zink | mg/kg | 58 | 2000 | MW b | 9
dg | 1 | Zn | Zn | 1693 | zink | mg/kg | 58 | 430 | ETW | 4
dg | 1 | TClC1a | TClC1a | 1711 | trichloormethaan (chloroform) | mg/kg | 58 | 0.25 | AW nat | 11
dg | 1 | TClC1a | TClC1a | 1711 | trichloormethaan (chloroform) | mg/kg | 58 | 10 | MW b | 9
Sndg | 4 | TC4ySn | TC4ySn | 1712 | tributyltin (kation) | ug/kg | 131 | 65 | AW nat | 11
Sndg | 4 | TC4ySn | TC4ySn | 1712 | tributyltin (kation) | ug/kg | 131 | 250 | MW a | 12
dg | 1 | HxClbtDen | HxClbtDen | 2146 | hexachloorbutadieen | ug/kg | 131 | 3 | AW nat | 11
dg | 1 | HxClbtDen | HxClbtDen | 2146 | hexachloorbutadieen | ug/kg | 131 | 7.5 | MW a | 12
dg | 1 | dodcBen | dodcBen | 2159 | dodecylbenzeen | mg/kg | 58 | 0.35 | AW nat | 11
TEQdg | 5 | sDOxns29 | sDOxns29 | 2160 | som 29 dioxines (Bbk, 1-10-2010: als TEQ) | ng/kg | 77 | 55 | AW nat | 11
dg | 1 | sOPBONB14 | sOPBONB14 | 2244 | som 14 organofosfor- en organostikstofbestrijdingsmiddelen | ug/kg | 131 | 90 | AW nat | 11
dg | 1 | s4ClC1yFol | s4ClC1yFol | 2253 | som 4-chloormethylfenol-isomeren | mg/kg | 58 | 0.6 | AW nat | 11
dg | 1 | sMClAn | sMClAn | 2561 | som monochlooraniline-isomeren | mg/kg | 58 | 0.2 | AW nat | 11
dg | 1 | sMClAn | sMClAn | 2561 | som monochlooraniline-isomeren | mg/kg | 58 | 50 | MW b | 9
dg | 1 | asbt | sgewgasbt | 2578 | som gewogen asbest | mg/kg | 58 | 100 | MW a | 12
dg | 1 | asbt | sgewgasbt | 2578 | som gewogen asbest | mg/kg | 58 | 100 | MW b | 9
Sndg | 4 | sorgSn2 | sorgSn2 | 2583 | som 2 organotin verbindingen (tributyltin en trifenyltin) | ug/kg | 131 | 150 | AW nat | 11
dg | 1 | sorgSn2 | sorgSn2 | 2583 | som 2 organotin verbindingen (tributyltin en trifenyltin) | ug/kg | 131 | 2500 | MW b | 9
dg | 1 | CNcpx | CNcpx | 2595 | cyanide-complex | mg/kg | 58 | 5.5 | AW nat | 11
dg | 1 | CNcpx | CNcpx | 2595 | cyanide-complex | mg/kg | 58 | 50 | MW b | 9
dg | 1 | sOCB23 | sOCB23 | 2717 | som 23 organochloorhoud. bestrijdingsm.(Bbk,1-1-2008:waterb) | ug/kg | 131 | 400 | AW nat | 11
dg | 1 | sarmtsolmd16 | sarmtsolmd16 | 2719 | som 16 aromatische oplosmiddelen (Bbk, 1-1-2008) | mg/kg | 58 | 2.5 | AW nat | 11

## T.4.1 normwaarden v1.0.0
Hoedanigheid | Hoedanigheid id | Parameter aquo oud | Parameter aquo nieuw | SIKB ID | paramDef | Eenheid | Eenheid id | Compartiment | Normwaarde | Normsoort | Normsoort id
dg | 1 | 111TClC2a | 111TClC2a | 4 | 1,1,1-trichloorethaan | mg/kg | 58 | 40 | 0.25 | AW nat | 11
dg | 1 | 111TClC2a | 111TClC2a | 4 | 1,1,1-trichloorethaan | mg/kg | 58 | 40 | 15 | MW b | 9
dg | 1 | 111TClC2a | 111TClC2a | 4 | 1,1,1-trichloorethaan | mg/kg | 58 | 40 | 0.25 | MW Ind | 3
dg | 1 | 112TClC2a | 112TClC2a | 6 | 1,1,2-trichloorethaan | mg/kg | 58 | 40 | 0.3 | AW nat | 11
dg | 1 | 112TClC2a | 112TClC2a | 6 | 1,1,2-trichloorethaan | mg/kg | 58 | 40 | 10 | MW b | 9
dg | 1 | 112TClC2a | 112TClC2a | 6 | 1,1,2-trichloorethaan | mg/kg | 58 | 40 | 0.3 | MW Ind | 3
dg | 1 | 11DClC2a | 11DClC2a | 8 | 1,1-dichloorethaan | mg/kg | 58 | 40 | 0.2 | AW nat | 11
dg | 1 | 11DClC2a | 11DClC2a | 8 | 1,1-dichloorethaan | mg/kg | 58 | 40 | 15 | MW b | 9
dg | 1 | 11DClC2a | 11DClC2a | 8 | 1,1-dichloorethaan | mg/kg | 58 | 40 | 0.2 | MW Ind | 3
dg | 1 | 11DClC2e | 11DClC2e | 9 | 1,1-dichlooretheen | ug/kg | 131 | 40 | 300 | AW nat | 11
dg | 1 | 11DClC2e | 11DClC2e | 9 | 1,1-dichlooretheen | ug/kg | 131 | 40 | 300 | MW b | 9
dg | 1 | 11DClC2e | 11DClC2e | 9 | 1,1-dichlooretheen | ug/kg | 131 | 40 | 300 | MW Ind | 3
dg | 1 | 123TC1yBen | 123TC1yBen | 29 | 1,2,3-trimethylbenzeen | ug/kg | 131 | 40 | 450 | AW nat | 11
dg | 1 | 123TC1yBen | 123TC1yBen | 29 | 1,2,3-trimethylbenzeen | ug/kg | 131 | 40 | 450 | MW Ind | 3
dg | 1 | 124TC1yBen | 124TC1yBen | 33 | 1,2,4-trimethylbenzeen | ug/kg | 131 | 40 | 450 | AW nat | 11
dg | 1 | 124TC1yBen | 124TC1yBen | 33 | 1,2,4-trimethylbenzeen | ug/kg | 131 | 40 | 450 | MW Ind | 3
dg | 1 | 12DClC2a | 12DClC2a | 36 | 1,2-dichloorethaan | mg/kg | 58 | 40 | 0.2 | AW nat | 11
dg | 1 | 12DClC2a | 12DClC2a | 36 | 1,2-dichloorethaan | mg/kg | 58 | 40 | 4 | MW b | 9
dg | 1 | 12DClC2a | 12DClC2a | 36 | 1,2-dichloorethaan | mg/kg | 58 | 40 | 4 | MW Ind | 3
dg | 1 | 135TC1yBen | 135TC1yBen | 45 | 1,3,5-trimethylbenzeen | ug/kg | 131 | 40 | 450 | AW nat | 11
dg | 1 | 135TC1yBen | 135TC1yBen | 45 | 1,3,5-trimethylbenzeen | ug/kg | 131 | 40 | 450 | MW Ind | 3
dg | 1 | 2C2yTol | 2C2yTol | 154 | 2-ethyltolueen | ug/kg | 131 | 40 | 450 | AW nat | 11
dg | 1 | 2C2yTol | 2C2yTol | 154 | 2-ethyltolueen | ug/kg | 131 | 40 | 450 | MW Ind | 3
dg | 1 | 2C3ol | 2C3ol | 174 | 2-propanol | mg/kg | 58 | 40 | 0.75 | AW nat | 11
dg | 1 | 2C3ol | 2C3ol | 174 | 2-propanol | mg/kg | 58 | 40 | 0.75 | MW Ind | 3
dg | 1 | 3C2yTol | 3C2yTol | 202 | 3-ethyltolueen | ug/kg | 131 | 40 | 450 | AW nat | 11
dg | 1 | 3C2yTol | 3C2yTol | 202 | 3-ethyltolueen | ug/kg | 131 | 40 | 450 | MW Ind | 3
dg | 1 | MCPA | MCPA | 225 | 2-methyl-4-chloorfenoxyazijnzuur | mg/kg | 58 | 40 | 0.55 | AW nat | 11
dg | 1 | MCPA | MCPA | 225 | 2-methyl-4-chloorfenoxyazijnzuur | mg/kg | 58 | 40 | 4 | MW b | 9
dg | 1 | MCPA | MCPA | 225 | 2-methyl-4-chloorfenoxyazijnzuur | mg/kg | 58 | 40 | 0.55 | MW Ind | 3
dg | 1 | 4C2yTol | 4C2yTol | 232 | 4-ethyltolueen | ug/kg | 131 | 40 | 450 | AW nat | 11
dg | 1 | 4C2yTol | 4C2yTol | 232 | 4-ethyltolueen | ug/kg | 131 | 40 | 450 | MW Ind | 3
dg | 1 | aclntl | aclntl | 254 | acrylonitril | ug/kg | 131 | 40 | 100 | AW nat | 11
dg | 1 | aclntl | aclntl | 254 | acrylonitril | ug/kg | 131 | 40 | 100 | MW Ind | 3
dg | 1 | aldn | aldn | 268 | aldrin | ug/kg | 131 | 40 | 0.8 | AW nat | 11
dg | 1 | aldn | aldn | 268 | aldrin | ug/kg | 131 | 40 | 1.3 | MW a | 12
dg | 1 | aedsfn | aedsfn | 269 | alfa-endosulfan | ug/kg | 131 | 40 | 0.9 | AW nat | 11
dg | 1 | aedsfn | aedsfn | 269 | alfa-endosulfan | ug/kg | 131 | 40 | 2.1 | MW a | 12
dg | 1 | aedsfn | aedsfn | 269 | alfa-endosulfan | ug/kg | 131 | 40 | 4000 | MW b | 9
dg | 1 | aedsfn | aedsfn | 269 | alfa-endosulfan | ug/kg | 131 | 40 | 100 | MW Ind | 3
dg | 1 | aHCH | aHCH | 271 | alfa-hexachloorcyclohexaan | ug/kg | 131 | 40 | 1 | AW nat | 11
dg | 1 | aHCH | aHCH | 271 | alfa-hexachloorcyclohexaan | ug/kg | 131 | 40 | 1.2 | MW a | 12
dg | 1 | aHCH | aHCH | 271 | alfa-hexachloorcyclohexaan | ug/kg | 131 | 40 | 500 | MW Ind | 3
dg | 1 | Sb | Sb | 301 | antimoon | mg/kg | 58 | 40 | 4 | AW nat | 11
dg | 1 | Sb | Sb | 301 | antimoon | mg/kg | 58 | 40 | 15 | MW b | 9
dg | 1 | Sb | Sb | 301 | antimoon | mg/kg | 58 | 40 | 22 | MW Ind | 3
dg | 1 | Sb | Sb | 301 | antimoon | mg/kg | 58 | 41 | 9 | ETW | 4
dg | 1 | As | As | 310 | arseen | mg/kg | 58 | 40 | 20 | AW nat | 11
dg | 1 | As | As | 310 | arseen | mg/kg | 58 | 40 | 29 | MW a | 12
dg | 1 | As | As | 310 | arseen | mg/kg | 58 | 40 | 85 | MW b | 9
dg | 1 | As | As | 310 | arseen | mg/kg | 58 | 40 | 76 | MW Ind | 3
dg | 1 | As | As | 310 | arseen | mg/kg | 58 | 41 | 42 | ETW | 4
dg | 1 | atzne | atzne | 325 | atrazine | ug/kg | 131 | 40 | 35 | AW nat | 11
dg | 1 | atzne | atzne | 325 | atrazine | ug/kg | 131 | 40 | 6000 | MW b | 9
dg | 1 | atzne | atzne | 325 | atrazine | ug/kg | 131 | 40 | 500 | MW Ind | 3
dg | 1 | C1yazfs | C1yazfs | 328 | methylazinfos | ug/kg | 131 | 40 | 7.5 | AW nat | 11
dg | 1 | C1yazfs | C1yazfs | 328 | methylazinfos | ug/kg | 131 | 40 | 7.5 | MW Ind | 3
dg | 1 | Ben | Ben | 342 | benzeen | mg/kg | 58 | 40 | 0.2 | AW nat | 11
dg | 1 | Ben | Ben | 342 | benzeen | mg/kg | 58 | 40 | 1 | MW b | 9
dg | 1 | Ben | Ben | 342 | benzeen | mg/kg | 58 | 40 | 1 | MW Ind | 3
dg | 1 | benzC4yFt | benzC4yFt | 361 | benzylbutylftalaat | ug/kg | 131 | 40 | 48000 | MW Ind | 3
dg | 1 | bHCH | bHCH | 366 | beta-hexachloorcyclohexaan | ug/kg | 131 | 40 | 2 | AW nat | 11
dg | 1 | bHCH | bHCH | 366 | beta-hexachloorcyclohexaan | ug/kg | 131 | 40 | 6.5 | MW a | 12
dg | 1 | bHCH | bHCH | 366 | beta-hexachloorcyclohexaan | ug/kg | 131 | 40 | 500 | MW Ind | 3
dg | 1 | DEHP | DEHP | 382 | bis(2-ethylhexyl)ftalaat (DEHP) | ug/kg | 131 | 40 | 60000 | MW Ind | 3
dg | 1 | NC4ol | C4ol | 406 | butanol | mg/kg | 58 | 40 | 2 | AW nat | 11
dg | 1 | NC4ol | C4ol | 406 | butanol | mg/kg | 58 | 40 | 2 | MW Ind | 3
dg | 1 | NC4yactt | C4yactt | 412 | butylacetaat | mg/kg | 58 | 40 | 2 | AW nat | 11
dg | 1 | NC4yactt | C4yactt | 412 | butylacetaat | mg/kg | 58 | 40 | 2 | MW Ind | 3
dg | 1 | Cd | Cd | 441 | cadmium | mg/kg | 58 | 40 | 0.6 | AW nat | 11
dg | 1 | Cd | Cd | 441 | cadmium | mg/kg | 58 | 40 | 4 | MW a | 12
dg | 1 | Cd | Cd | 441 | cadmium | mg/kg | 58 | 40 | 14 | MW b | 9
dg | 1 | Cd | Cd | 441 | cadmium | mg/kg | 58 | 40 | 4.3 | MW Ind | 3
dg | 1 | Cd | Cd | 441 | cadmium | mg/kg | 58 | 41 | 4.3 | ETW | 4
dg | 1 | cbrl | carbrl | 458 | carbaryl | ug/kg | 131 | 40 | 150 | AW nat | 11
dg | 1 | cbrl | carbrl | 458 | carbaryl | ug/kg | 131 | 40 | 5000 | MW b | 9
dg | 1 | cbrl | carbrl | 458 | carbaryl | ug/kg | 131 | 40 | 450 | MW Ind | 3
dg | 1 | cbfrn | carbfrn | 462 | carbofuran | ug/kg | 131 | 40 | 17 | AW nat | 11
dg | 1 | cbfrn | carbfrn | 462 | carbofuran | ug/kg | 131 | 40 | 2000 | MW b | 9
dg | 1 | cbfrn | carbfrn | 462 | carbofuran | ug/kg | 131 | 40 | 17 | MW Ind | 3
dg | 1 | sClBen12 | sClBen12 | 476 | som 12 chloorbenzenen (Bbk, 1-1-2008) | ug/kg | 131 | 40 | 2000 | AW nat | 11
dg | 1 | sClBen12 | sClBen12 | 476 | som 12 chloorbenzenen (Bbk, 1-1-2008) | ug/kg | 131 | 40 | 30000 | MW b | 9
dg | 1 | sCldn | sCldn | 480 | som chloordaan (som cis- en trans-) | ug/kg | 131 | 40 | 2 | AW nat | 11
dg | 1 | sCldn | sCldn | 480 | som chloordaan (som cis- en trans-) | ug/kg | 131 | 40 | 4000 | MW b | 9
dg | 1 | sCldn | sCldn | 480 | som chloordaan (som cis- en trans-) | ug/kg | 131 | 40 | 100 | MW Ind | 3
dg | 1 | sClFol | sClFol | 482 | som chloorfenolen | ug/kg | 131 | 40 | 200 | AW nat | 11
dg | 1 | sClFol | sClFol | 482 | som chloorfenolen | ug/kg | 131 | 40 | 10000 | MW b | 9
dg | 1 | s12ClNaf | s12ClNaf | 491 | som 1- en 2-chloornaftaleen | mg/kg | 58 | 40 | 0.07 | AW nat | 11
dg | 1 | s12ClNaf | s12ClNaf | 491 | som 1- en 2-chloornaftaleen | mg/kg | 58 | 40 | 10 | MW b | 9
dg | 1 | s12ClNaf | s12ClNaf | 491 | som 1- en 2-chloornaftaleen | mg/kg | 58 | 40 | 10 | MW Ind | 3
dg | 1 | Cl | Cl | 508 | chloride | mg/kg | 58 | 41 | 200 | Voetnoot: Zeezand | -1
dg | 1 | Cr | Cr | 517 | chroom | mg/kg | 58 | 40 | 55 | AW nat | 11
dg | 1 | Cr | Cr | 517 | chroom | mg/kg | 58 | 40 | 120 | MW a | 12
dg | 1 | Cr | Cr | 517 | chroom | mg/kg | 58 | 40 | 380 | MW b | 9
dg | 1 | Cr | Cr | 517 | chroom | mg/kg | 58 | 40 | 180 | MW Ind | 3
dg | 1 | Cr | Cr | 517 | chroom | mg/kg | 58 | 41 | 180 | ETW | 4
dg | 1 | sDClC2e | sDClC2e | 519 | som dichlooretheen-isomeren | ug/kg | 131 | 40 | 300 | AW nat | 11
dg | 1 | sDClC2e | sDClC2e | 519 | som dichlooretheen-isomeren | ug/kg | 131 | 40 | 1000 | MW b | 9
dg | 1 | sDClC2e | sDClC2e | 519 | som dichlooretheen-isomeren | ug/kg | 131 | 40 | 300 | MW Ind | 3
dg | 1 | Co | Co | 527 | kobalt | mg/kg | 58 | 40 | 15 | AW nat | 11
dg | 1 | Co | Co | 527 | kobalt | mg/kg | 58 | 40 | 25 | MW a | 12
dg | 1 | Co | Co | 527 | kobalt | mg/kg | 58 | 40 | 240 | MW b | 9
dg | 1 | Co | Co | 527 | kobalt | mg/kg | 58 | 40 | 190 | MW Ind | 3
dg | 1 | Co | Co | 527 | kobalt | mg/kg | 58 | 41 | 130 | ETW | 4
dg | 1 | scresl | scresl | 531 | som cresol-isomeren | mg/kg | 58 | 40 | 0.3 | AW nat | 11
dg | 1 | scresl | scresl | 531 | som cresol-isomeren | mg/kg | 58 | 40 | 5 | MW b | 9
dg | 1 | scresl | scresl | 531 | som cresol-isomeren | mg/kg | 58 | 40 | 5 | MW Ind | 3
dg | 1 | Cnvrij | CNvrij | 537 | cyanide-vrij | mg/kg | 58 | 40 | 3 | AW nat | 11
dg | 1 | Cnvrij | CNvrij | 537 | cyanide-vrij | mg/kg | 58 | 40 | 20 | MW b | 9
dg | 1 | Cnvrij | CNvrij | 537 | cyanide-vrij | mg/kg | 58 | 40 | 20 | MW Ind | 3
dg | 1 | cycC6on | cycC6on | 542 | cyclohexanon | ug/kg | 131 | 40 | 2000 | AW nat | 11
dg | 1 | cycC6on | cycC6on | 542 | cyclohexanon | ug/kg | 131 | 40 | 150000 | MW Ind | 3
dg | 1 | cycC6on | cycC6on | 542 | cyclohexanon | ug/kg | 131 | 40 | 45000 | MW b | 9
dg | 1 | sDDD | sDDD | 552 | som 2,4'- en 4,4'-DDD | ug/kg | 131 | 40 | 34000 | MW Ind | 3
dg | 1 | sDDE | sDDE | 553 | som 2,4'- en 4,4'-DDE | ug/kg | 131 | 40 | 1300 | MW Ind | 3
dg | 1 | sDDT | sDDT | 554 | som 2,4'- en 4,4'-DDT | ug/kg | 131 | 40 | 1000 | MW Ind | 3
dg | 1 | sDDT6 | sDDX6 | 555 | som 2,4'-, 4,4'-DDT, 2,4'-, 4,4'-DDD, 2,4'- en 4,4'-DDE | ug/kg | 131 | 40 | 300 | AW nat | 11
dg | 1 | sDDT6 | sDDX6 | 555 | som 2,4'-, 4,4'-DDT, 2,4'-, 4,4'-DDD, 2,4'- en 4,4'-DDE | ug/kg | 131 | 40 | 4000 | MW b | 9
dg | 1 | sDDT6 | sDDX6 | 555 | som 2,4'-, 4,4'-DDT, 2,4'-, 4,4'-DDD, 2,4'- en 4,4'-DDE | ug/kg | 131 | 40 | 300 | MW a | 12
dg | 1 | DiC4yFt | DiC4yFt | 577 | diisobutylftalaat | ug/kg | 131 | 40 | 17000 | MW Ind | 3
dg | 1 | DC4yFt | DC4yFt | 600 | dibutylftalaat | ug/kg | 131 | 40 | 36000 | MW Ind | 3
dg | 1 | sDClBen | sDClBen | 607 | som dichloorbenzeen-isomeren | ug/kg | 131 | 40 | 2000 | AW nat | 11
dg | 1 | sDClBen | sDClBen | 607 | som dichloorbenzeen-isomeren | ug/kg | 131 | 40 | 5000 | MW Ind | 3
dg | 1 | sDClFol6 | sDClFol6 | 615 | som 6 dichloorfenolen (Bbk, 1-1-2008) | ug/kg | 131 | 40 | 200 | AW nat | 11
dg | 1 | sDClFol6 | sDClFol6 | 615 | som 6 dichloorfenolen (Bbk, 1-1-2008) | ug/kg | 131 | 40 | 6000 | MW Ind | 3
dg | 1 | DClC1a | DClC1a | 619 | dichloormethaan | mg/kg | 58 | 40 | 0.1 | AW nat | 11
dg | 1 | DClC1a | DClC1a | 619 | dichloormethaan | mg/kg | 58 | 40 | 10 | MW b | 9
dg | 1 | DClC1a | DClC1a | 619 | dichloormethaan | mg/kg | 58 | 40 | 3.9 | MW Ind | 3
dg | 1 | sDClC3a3 | sDClC3a3 | 622 | som 3 dichloorpropanen (som 1,1- en 1,2- en 1,3-) | ug/kg | 131 | 40 | 800 | AW nat | 11
dg | 1 | sDClC3a3 | sDClC3a3 | 622 | som 3 dichloorpropanen (som 1,1- en 1,2- en 1,3-) | ug/kg | 131 | 40 | 800 | MW Ind | 3
dg | 1 | sDClC3a3 | sDClC3a3 | 622 | som 3 dichloorpropanen (som 1,1- en 1,2- en 1,3-) | ug/kg | 131 | 40 | 2000 | MW b | 9
dg | 1 | dieldn | dieldn | 633 | dieldrin | ug/kg | 131 | 40 | 8 | AW nat | 11
dg | 1 | dieldn | dieldn | 633 | dieldrin | ug/kg | 131 | 40 | 8 | MW a | 12
dg | 1 | DC2yegcl | DC2yegcl | 639 | diethyleenglycol | ug/kg | 131 | 40 | 8000 | AW nat | 11
dg | 1 | DC2yegcl | DC2yegcl | 639 | diethyleenglycol | ug/kg | 131 | 40 | 8000 | MW Ind | 3
dg | 1 | DC2yFt | DC2yFt | 642 | diethylftalaat | mg/kg | 58 | 40 | 53 | MW Ind | 3
dg | 1 | DC6yFt | DC6yFt | 650 | dihexylftalaat | ug/kg | 131 | 40 | 60000 | MW Ind | 3
dg | 1 | DC1yFt | DC1yFt | 661 | dimethylftalaat | ug/kg | 131 | 40 | 60000 | MW Ind | 3
dg | 1 | sdrin3 | sdrin3 | 689 | som aldrin, dieldrin en endrin | ug/kg | 131 | 40 | 15 | AW nat | 11
dg | 1 | sdrin3 | sdrin3 | 689 | som aldrin, dieldrin en endrin | ug/kg | 131 | 40 | 15 | MW a | 12
dg | 1 | sdrin3 | sdrin3 | 689 | som aldrin, dieldrin en endrin | ug/kg | 131 | 40 | 4000 | MW b | 9
dg | 1 | sdrin3 | sdrin3 | 689 | som aldrin, dieldrin en endrin | ug/kg | 131 | 40 | 140 | MW Ind | 3
dg | 1 | endn | endn | 704 | endrin | ug/kg | 131 | 40 | 3.5 | AW nat | 11
dg | 1 | endn | endn | 704 | endrin | ug/kg | 131 | 40 | 3.5 | MW a | 12
dg | 1 | C2yactt | C2yactt | 725 | ethylacetaat | mg/kg | 58 | 40 | 2 | AW nat | 11
dg | 1 | C2yactt | C2yactt | 725 | ethylacetaat | mg/kg | 58 | 40 | 2 | MW Ind | 3
dg | 1 | C2yBen | C2yBen | 728 | ethylbenzeen | mg/kg | 58 | 40 | 0.2 | AW nat | 11
dg | 1 | C2yBen | C2yBen | 728 | ethylbenzeen | mg/kg | 58 | 40 | 50 | MW b | 9
dg | 1 | C2yBen | C2yBen | 728 | ethylbenzeen | mg/kg | 58 | 40 | 1.25 | MW Ind | 3
dg | 1 | glycl | glycl | 732 | glycol (monoethyleenglycol) | ug/kg | 131 | 40 | 5000 | AW nat | 11
dg | 1 | glycl | glycl | 732 | glycol (monoethyleenglycol) | ug/kg | 131 | 40 | 5000 | MW Ind | 3
dg | 1 | Fol | Fol | 751 | fenol | ug/kg | 131 | 40 | 250 | AW nat | 11
dg | 1 | Fol | Fol | 751 | fenol | ug/kg | 131 | 40 | 40000 | MW b | 9
dg | 1 | Fol | Fol | 751 | fenol | ug/kg | 131 | 40 | 1250 | MW Ind | 3
dg | 1 | C1al | C1al | 785 | methanal (formaldehyde) | ug/kg | 131 | 40 | 100 | AW nat | 11
dg | 1 | C1al | C1al | 785 | methanal (formaldehyde) | ug/kg | 131 | 40 | 100 | MW Ind | 3
dg | 1 | sftalt7 | sftalt7 | 808 | som 7 ftalaten (Bbk, 1-1-2008) | ug/kg | 131 | 40 | 250 | AW nat | 11
dg | 1 | sftalt7 | sftalt7 | 808 | som 7 ftalaten (Bbk, 1-1-2008) | ug/kg | 131 | 40 | 60000 | MW b | 9
dg | 1 | cHCH | cHCH | 816 | gamma-hexachloorcyclohexaan (lindaan) | ug/kg | 131 | 40 | 3 | AW nat | 11
dg | 1 | cHCH | cHCH | 816 | gamma-hexachloorcyclohexaan (lindaan) | ug/kg | 131 | 40 | 3 | MW a | 12
dg | 1 | cHCH | cHCH | 816 | gamma-hexachloorcyclohexaan (lindaan) | ug/kg | 131 | 40 | 500 | MW Ind | 3
dg | 1 | sHCH4 | sHCH4 | 849 | som a-, b-, c- en d-HCH | ug/kg | 131 | 40 | 10 | AW nat | 11
dg | 1 | sHCH4 | sHCH4 | 849 | som a-, b-, c- en d-HCH | ug/kg | 131 | 40 | 10 | MW a | 12
dg | 1 | sHCH4 | sHCH4 | 849 | som a-, b-, c- en d-HCH | ug/kg | 131 | 40 | 2000 | MW b | 9
dg | 1 | HpCl | HpCl | 853 | heptachloor | ug/kg | 131 | 40 | 0.7 | AW nat | 11
dg | 1 | HpCl | HpCl | 853 | heptachloor | ug/kg | 131 | 40 | 4 | MW a | 12
dg | 1 | HpCl | HpCl | 853 | heptachloor | ug/kg | 131 | 40 | 4000 | MW b | 9
dg | 1 | HpCl | HpCl | 853 | heptachloor | ug/kg | 131 | 40 | 100 | MW Ind | 3
dg | 1 | sHpClepO | sHpClepO | 857 | som heptachloorepoxide (som cis- en trans-) | ug/kg | 131 | 40 | 2 | AW nat | 11
dg | 1 | sHpClepO | sHpClepO | 857 | som heptachloorepoxide (som cis- en trans-) | ug/kg | 131 | 40 | 4 | MW a | 12
dg | 1 | sHpClepO | sHpClepO | 857 | som heptachloorepoxide (som cis- en trans-) | ug/kg | 131 | 40 | 4000 | MW b | 9
dg | 1 | sHpClepO | sHpClepO | 857 | som heptachloorepoxide (som cis- en trans-) | ug/kg | 131 | 40 | 100 | MW Ind | 3
dg | 1 | HCB | HCB | 861 | hexachloorbenzeen | ug/kg | 131 | 40 | 8.5 | AW nat | 11
dg | 1 | HCB | HCB | 861 | hexachloorbenzeen | ug/kg | 131 | 40 | 44 | MW a | 12
dg | 1 | HCB | HCB | 861 | hexachloorbenzeen | ug/kg | 131 | 40 | 1400 | MW Ind | 3
dg | 1 | cumn | cumn | 903 | cumeen | ug/kg | 131 | 40 | 450 | AW nat | 11
dg | 1 | cumn | cumn | 903 | cumeen | ug/kg | 131 | 40 | 450 | MW Ind | 3
dg | 1 | idn | idn | 907 | isodrin | ug/kg | 131 | 40 | 1 | AW nat | 11
dg | 1 | Cu | Cu | 971 | koper | mg/kg | 58 | 40 | 40 | AW nat | 11
dg | 1 | Cu | Cu | 971 | koper | mg/kg | 58 | 40 | 96 | MW a | 12
dg | 1 | Cu | Cu | 971 | koper | mg/kg | 58 | 40 | 190 | MW b | 9
dg | 1 | Cu | Cu | 971 | koper | mg/kg | 58 | 40 | 190 | MW Ind | 3
dg | 1 | Cu | Cu | 971 | koper | mg/kg | 58 | 41 | 113 | ETW | 4
dg | 1 | Hg | Hg | 1097 | kwik | mg/kg | 58 | 40 | 0.15 | AW nat | 11
dg | 1 | Hg | Hg | 1097 | kwik | mg/kg | 58 | 40 | 1.2 | MW a | 12
dg | 1 | Hg | Hg | 1097 | kwik | mg/kg | 58 | 40 | 10 | MW b | 9
dg | 1 | Hg | Hg | 1097 | kwik | mg/kg | 58 | 40 | 4.8 | MW Ind | 3
dg | 1 | Hg | Hg | 1097 | kwik | mg/kg | 58 | 41 | 4.8 | ETW | 4
dg | 1 | Pb | Pb | 1116 | lood | mg/kg | 58 | 40 | 50 | AW nat | 11
dg | 1 | Pb | Pb | 1116 | lood | mg/kg | 58 | 40 | 138 | MW a | 12
dg | 1 | Pb | Pb | 1116 | lood | mg/kg | 58 | 40 | 580 | MW b | 9
dg | 1 | Pb | Pb | 1116 | lood | mg/kg | 58 | 40 | 530 | MW Ind | 3
dg | 1 | Pb | Pb | 1116 | lood | mg/kg | 58 | 41 | 308 | ETW | 4
dg | 1 | C1ol | C1ol | 1154 | methanol | mg/kg | 58 | 40 | 3 | AW nat | 11
dg | 1 | C1ol | C1ol | 1154 | methanol | mg/kg | 58 | 40 | 3 | MW Ind | 3
dg | 1 | C1yttC4yEtr | C1yttC4yEtr | 1163 | methyl-tertiair-butylether | mg/kg | 58 | 40 | 0.2 | AW nat | 11
dg | 1 | C1yttC4yEtr | C1yttC4yEtr | 1163 | methyl-tertiair-butylether | mg/kg | 58 | 40 | 0.2 | MW Ind | 3
dg | 1 | 2C4on | 2C4on | 1171 | 2-butanon (MEK) | mg/kg | 58 | 40 | 2 | AW nat | 11
dg | 1 | 2C4on | 2C4on | 1171 | 2-butanon (MEK) | mg/kg | 58 | 40 | 2 | MW Ind | 3
C10C40dg | 93 | minrlole | minrlole | 1200 | minerale olie | mg/kg | 58 | 40 | 190 | AW nat | 11
C10C40dg | 93 | minrlole | minrlole | 1200 | minerale olie | mg/kg | 58 | 40 | 1250 | MW a | 12
C10C40dg | 93 | minrlole | minrlole | 1200 | minerale olie | mg/kg | 58 | 40 | 5000 | MW b | 9
C10C40dg | 93 | minrlole | minrlole | 1200 | minerale olie | mg/kg | 58 | 40 | 500 | MW Ind | 3
dg | 1 | Mo | Mo | 1243 | molybdeen | mg/kg | 58 | 40 | 1.5 | AW nat | 11
dg | 1 | Mo | Mo | 1243 | molybdeen | mg/kg | 58 | 40 | 5 | MW a | 12
dg | 1 | Mo | Mo | 1243 | molybdeen | mg/kg | 58 | 40 | 200 | MW b | 9
dg | 1 | Mo | Mo | 1243 | molybdeen | mg/kg | 58 | 40 | 190 | MW Ind | 3
dg | 1 | Mo | Mo | 1243 | molybdeen | mg/kg | 58 | 41 | 105 | ETW | 4
dg | 1 | ClBen | ClBen | 1246 | chloorbenzeen | mg/kg | 58 | 40 | 0.2 | AW nat | 11
dg | 1 | ClBen | ClBen | 1246 | chloorbenzeen | mg/kg | 58 | 40 | 5 | MW Ind | 3
dg | 1 | sMClFol | sMClFol | 1248 | som monochloorfenol-isomeren | ug/kg | 131 | 40 | 45 | AW nat | 11
dg | 1 | sMClFol | sMClFol | 1248 | som monochloorfenol-isomeren | ug/kg | 131 | 40 | 5400 | MW Ind | 3
dg | 1 | Ni | Ni | 1267 | nikkel | mg/kg | 58 | 40 | 35 | AW nat | 11
dg | 1 | Ni | Ni | 1267 | nikkel | mg/kg | 58 | 40 | 50 | MW a | 12
dg | 1 | Ni | Ni | 1267 | nikkel | mg/kg | 58 | 40 | 210 | MW b | 9
dg | 1 | Ni | Ni | 1267 | nikkel | mg/kg | 58 | 40 | 100 | MW Ind | 3
dg | 1 | Ni | Ni | 1267 | nikkel | mg/kg | 58 | 41 | 100 | ETW | 4
dg | 1 | PAK10 | sPAK10 | 1352 | som 10 polyaromatische koolwaterstoffen (VROM) | mg/kg | 58 | 40 | 1.5 | AW nat | 11
dg | 1 | PAK10 | sPAK10 | 1352 | som 10 polyaromatische koolwaterstoffen (VROM) | mg/kg | 58 | 40 | 9 | MW a | 12
dg | 1 | PAK10 | sPAK10 | 1352 | som 10 polyaromatische koolwaterstoffen (VROM) | mg/kg | 58 | 40 | 40 | MW b | 9
dg | 1 | PAK10 | sPAK10 | 1352 | som 10 polyaromatische koolwaterstoffen (VROM) | mg/kg | 58 | 40 | 40 | MW Ind | 3
dg | 1 | sPCB7 | sPCB7 | 1365 | som 7 polychloorbifenylen PCB28, 52, 101, 118, 138, 153, 180 | ug/kg | 131 | 40 | 20 | AW nat | 11
dg | 1 | sPCB7 | sPCB7 | 1365 | som 7 polychloorbifenylen PCB28, 52, 101, 118, 138, 153, 180 | ug/kg | 131 | 40 | 139 | MW a | 12
dg | 1 | sPCB7 | sPCB7 | 1365 | som 7 polychloorbifenylen PCB28, 52, 101, 118, 138, 153, 180 | ug/kg | 131 | 40 | 1000 | MW b | 9
dg | 1 | sPCB7 | sPCB7 | 1365 | som 7 polychloorbifenylen PCB28, 52, 101, 118, 138, 153, 180 | ug/kg | 131 | 40 | 500 | MW Ind | 3
dg | 1 | PCB101 | PCB101 | 1372 | 2,2',4,5,5'-pentachloorbifenyl | ug/kg | 131 | 40 | 1.5 | AW nat | 11
dg | 1 | PCB101 | PCB101 | 1372 | 2,2',4,5,5'-pentachloorbifenyl | ug/kg | 131 | 40 | 23 | MW a | 12
dg | 1 | PCB118 | PCB118 | 1374 | 2,3',4,4',5-pentachloorbifenyl | ug/kg | 131 | 40 | 4.5 | AW nat | 11
dg | 1 | PCB118 | PCB118 | 1374 | 2,3',4,4',5-pentachloorbifenyl | ug/kg | 131 | 40 | 16 | MW a | 12
dg | 1 | PCB138 | PCB138 | 1376 | 2,2',3,4,4',5'-hexachloorbifenyl | ug/kg | 131 | 40 | 4 | AW nat | 11
dg | 1 | PCB138 | PCB138 | 1376 | 2,2',3,4,4',5'-hexachloorbifenyl | ug/kg | 131 | 40 | 27 | MW a | 12
dg | 1 | PCB153 | PCB153 | 1377 | 2,2',4,4',5,5'-hexachloorbifenyl | ug/kg | 131 | 40 | 3.5 | AW nat | 11
dg | 1 | PCB153 | PCB153 | 1377 | 2,2',4,4',5,5'-hexachloorbifenyl | ug/kg | 131 | 40 | 33 | MW a | 12
dg | 1 | PCB180 | PCB180 | 1380 | 2,2',3,4,4',5,5'-heptachloorbifenyl | ug/kg | 131 | 40 | 2.5 | AW nat | 11
dg | 1 | PCB180 | PCB180 | 1380 | 2,2',3,4,4',5,5'-heptachloorbifenyl | ug/kg | 131 | 40 | 18 | MW a | 12
dg | 1 | PCB28 | PCB28 | 1381 | 2,4,4'-trichloorbifenyl | ug/kg | 131 | 40 | 1.5 | AW nat | 11
dg | 1 | PCB28 | PCB28 | 1381 | 2,4,4'-trichloorbifenyl | ug/kg | 131 | 40 | 14 | MW a | 12
dg | 1 | PCB52 | PCB52 | 1382 | 2,2',5,5'-tetrachloorbifenyl | ug/kg | 131 | 40 | 2 | AW nat | 11
dg | 1 | PCB52 | PCB52 | 1382 | 2,2',5,5'-tetrachloorbifenyl | ug/kg | 131 | 40 | 15 | MW a | 12
dg | 1 | PeClAn | PeClAn | 1385 | pentachlooraniline | ug/kg | 131 | 40 | 150 | AW nat | 11
dg | 1 | PeClAn | PeClAn | 1385 | pentachlooraniline | ug/kg | 131 | 40 | 150 | MW Ind | 3
dg | 1 | PeClBen | PeClBen | 1387 | pentachloorbenzeen | ug/kg | 131 | 40 | 2.5 | AW nat | 11
dg | 1 | PeClBen | PeClBen | 1387 | pentachloorbenzeen | ug/kg | 131 | 40 | 5000 | MW Ind | 3
dg | 1 | PeClBen | PeClBen | 1387 | pentachloorbenzeen | ug/kg | 131 | 40 | 7 | MW a | 12
dg | 1 | PeClFol | PeClFol | 1390 | pentachloorfenol | ug/kg | 131 | 40 | 3 | AW nat | 11
dg | 1 | PeClFol | PeClFol | 1390 | pentachloorfenol | ug/kg | 131 | 40 | 5000 | MW Ind | 3
dg | 1 | PeClFol | PeClFol | 1390 | pentachloorfenol | ug/kg | 131 | 40 | 16 | MW a | 12
dg | 1 | PeClFol | PeClFol | 1390 | pentachloorfenol | ug/kg | 131 | 40 | 5000 | MW b | 9
dg | 1 | 1C3yBen | 1C3yBen | 1434 | 1-propylbenzeen | ug/kg | 131 | 40 | 450 | AW nat | 11
dg | 1 | 1C3yBen | 1C3yBen | 1434 | 1-propylbenzeen | ug/kg | 131 | 40 | 450 | MW Ind | 3
dg | 1 | pyrdne | pyrdne | 1451 | pyridine | mg/kg | 58 | 40 | 0.15 | AW nat | 11
dg | 1 | pyrdne | pyrdne | 1451 | pyridine | mg/kg | 58 | 40 | 0.5 | MW b | 9
dg | 1 | pyrdne | pyrdne | 1451 | pyridine | mg/kg | 58 | 40 | 1 | MW Ind | 3
dg | 1 | styrn | styrn | 1503 | styreen | mg/kg | 58 | 40 | 0.25 | AW nat | 11
dg | 1 | styrn | styrn | 1503 | styreen | mg/kg | 58 | 40 | 100 | MW b | 9
dg | 1 | styrn | styrn | 1503 | styreen | mg/kg | 58 | 40 | 86 | MW Ind | 3
dg | 1 | teldn | teldn | 1521 | telodrin | ug/kg | 131 | 40 | 0.5 | AW nat | 11
dg | 1 | sT4ClBen | sT4ClBen | 1533 | som tetrachloorbenzeen-isomeren | ug/kg | 131 | 40 | 9 | AW nat | 11
dg | 1 | sT4ClBen | sT4ClBen | 1533 | som tetrachloorbenzeen-isomeren | ug/kg | 131 | 40 | 2200 | MW Ind | 3
dg | 1 | T4ClC2e | T4ClC2e | 1536 | tetrachlooretheen (per) | ug/kg | 131 | 40 | 150 | AW nat | 11
dg | 1 | T4ClC2e | T4ClC2e | 1536 | tetrachlooretheen (per) | ug/kg | 131 | 40 | 4000 | MW b | 9
dg | 1 | T4ClC2e | T4ClC2e | 1536 | tetrachlooretheen (per) | ug/kg | 131 | 40 | 4000 | MW Ind | 3
dg | 1 | sT4ClFol | sT4ClFol | 1537 | som tetrachloorfenol-isomeren | ug/kg | 131 | 40 | 15 | AW nat | 11
dg | 1 | sT4ClFol | sT4ClFol | 1537 | som tetrachloorfenol-isomeren | ug/kg | 131 | 40 | 6000 | MW Ind | 3
dg | 1 | T4ClC1a | T4ClC1a | 1538 | tetrachloormethaan (tetra) | ug/kg | 131 | 40 | 300 | AW nat | 11
dg | 1 | T4ClC1a | T4ClC1a | 1538 | tetrachloormethaan (tetra) | ug/kg | 131 | 40 | 1000 | MW b | 9
dg | 1 | T4ClC1a | T4ClC1a | 1538 | tetrachloormethaan (tetra) | ug/kg | 131 | 40 | 700 | MW Ind | 3
dg | 1 | T4Hfrn | T4Hfrn | 1544 | tetrahydrofuraan | ug/kg | 131 | 40 | 450 | AW nat | 11
dg | 1 | T4Hfrn | T4Hfrn | 1544 | tetrahydrofuraan | ug/kg | 131 | 40 | 2000 | MW b | 9
dg | 1 | T4Hfrn | T4Hfrn | 1544 | tetrahydrofuraan | ug/kg | 131 | 40 | 2000 | MW Ind | 3
dg | 1 | T4Htofn | T4Htofn | 1546 | tetrahydrothiofeen | ug/kg | 131 | 40 | 1500 | AW nat | 11
dg | 1 | T4Htofn | T4Htofn | 1546 | tetrahydrothiofeen | ug/kg | 131 | 40 | 90000 | MW b | 9
dg | 1 | T4Htofn | T4Htofn | 1546 | tetrahydrothiofeen | ug/kg | 131 | 40 | 8800 | MW Ind | 3
dg | 1 | toCN | toCN | 1556 | thiocyanaat (anion) | mg/kg | 58 | 40 | 6 | AW nat | 11
dg | 1 | toCN | toCN | 1556 | thiocyanaat (anion) | mg/kg | 58 | 40 | 20 | MW b | 9
dg | 1 | toCN | toCN | 1556 | thiocyanaat (anion) | mg/kg | 58 | 40 | 20 | MW Ind | 3
dg | 1 | Sn | Sn | 1564 | tin | mg/kg | 58 | 40 | 6.5 | AW nat | 11
dg | 1 | Sn | Sn | 1564 | tin | mg/kg | 58 | 40 | 900 | MW Ind | 3
dg | 1 | Sn | Sn | 1564 | tin | mg/kg | 58 | 41 | 450 | ETW | 4
dg | 1 | Tol | Tol | 1568 | tolueen | mg/kg | 58 | 40 | 0.2 | AW nat | 11
dg | 1 | Tol | Tol | 1568 | tolueen | mg/kg | 58 | 40 | 130 | MW b | 9
dg | 1 | Tol | Tol | 1568 | tolueen | mg/kg | 58 | 40 | 1.25 | MW Ind | 3
dg | 1 | TBrC1a | TBrC1a | 1590 | tribroommethaan | ug/kg | 131 | 40 | 200 | AW nat | 11
dg | 1 | TBrC1a | TBrC1a | 1590 | tribroommethaan | ug/kg | 131 | 40 | 75000 | MW b | 9
dg | 1 | TBrC1a | TBrC1a | 1590 | tribroommethaan | ug/kg | 131 | 40 | 200 | MW Ind | 3
dg | 1 | sTClBen | sTClBen | 1595 | som trichloorbenzenen (som 1,2,3- en 1,2,4- en 1,3,5-) | ug/kg | 131 | 40 | 15 | AW nat | 11
dg | 1 | sTClBen | sTClBen | 1595 | som trichloorbenzenen (som 1,2,3- en 1,2,4- en 1,3,5-) | ug/kg | 131 | 40 | 5000 | MW Ind | 3
dg | 1 | TClC2e | TClC2e | 1598 | trichlooretheen (tri) | ug/kg | 131 | 40 | 250 | AW nat | 11
dg | 1 | TClC2e | TClC2e | 1598 | trichlooretheen (tri) | ug/kg | 131 | 40 | 60000 | MW b | 9
dg | 1 | TClC2e | TClC2e | 1598 | trichlooretheen (tri) | ug/kg | 131 | 40 | 2500 | MW Ind | 3
dg | 1 | sTClFol | sTClFol | 1600 | som trichloorfenol-isomeren | ug/kg | 131 | 40 | 3 | AW nat | 11
dg | 1 | sTClFol | sTClFol | 1600 | som trichloorfenol-isomeren | ug/kg | 131 | 40 | 6000 | MW Ind | 3
dg | 1 | V | V | 1642 | vanadium | mg/kg | 58 | 40 | 80 | AW nat | 11
dg | 1 | V | V | 1642 | vanadium | mg/kg | 58 | 40 | 250 | MW Ind | 3
dg | 1 | V | V | 1642 | vanadium | mg/kg | 58 | 41 | 146 | ETW | 4
dg | 1 | ClC2e | ClC2e | 1654 | chlooretheen (vinylchloride) | ug/kg | 131 | 40 | 100 | AW nat | 11
dg | 1 | ClC2e | ClC2e | 1654 | chlooretheen (vinylchloride) | ug/kg | 131 | 40 | 100 | MW b | 9
dg | 1 | ClC2e | ClC2e | 1654 | chlooretheen (vinylchloride) | ug/kg | 131 | 40 | 100 | MW Ind | 3
dg | 1 | sxyln | sxyln | 1686 | som xyleen-isomeren | mg/kg | 58 | 40 | 0.45 | AW nat | 11
dg | 1 | sxyln | sxyln | 1686 | som xyleen-isomeren | mg/kg | 58 | 40 | 25 | MW b | 9
dg | 1 | sxyln | sxyln | 1686 | som xyleen-isomeren | mg/kg | 58 | 40 | 1.25 | MW Ind | 3
dg | 1 | Zn | Zn | 1693 | zink | mg/kg | 58 | 40 | 140 | AW nat | 11
dg | 1 | Zn | Zn | 1693 | zink | mg/kg | 58 | 40 | 563 | MW a | 12
dg | 1 | Zn | Zn | 1693 | zink | mg/kg | 58 | 40 | 2000 | MW b | 9
dg | 1 | Zn | Zn | 1693 | zink | mg/kg | 58 | 40 | 720 | MW Ind | 3
dg | 1 | Zn | Zn | 1693 | zink | mg/kg | 58 | 41 | 430 | ETW | 4
dg | 1 | TClC1a | TClC1a | 1711 | trichloormethaan (chloroform) | ug/kg | 131 | 40 | 250 | AW nat | 11
dg | 1 | TClC1a | TClC1a | 1711 | trichloormethaan (chloroform) | ug/kg | 131 | 40 | 10000 | MW b | 9
dg | 1 | TClC1a | TClC1a | 1711 | trichloormethaan (chloroform) | ug/kg | 131 | 40 | 3000 | MW Ind | 3
Sndg | 4 | TC4ySn | TC4ySn | 1712 | tributyltin (kation) | ug/kg | 131 | 40 | 65 | AW nat | 11
Sndg | 4 | TC4ySn | TC4ySn | 1712 | tributyltin (kation) | ug/kg | 131 | 40 | 250 | MW a | 12
Sndg | 4 | TC4ySn | TC4ySn | 1712 | tributyltin (kation) | ug/kg | 131 | 40 | 65 | MW Ind | 3
dg | 1 | HxClbtDen | HxClbtDen | 2146 | hexachloorbutadieen | ug/kg | 131 | 40 | 3 | AW nat | 11
dg | 1 | HxClbtDen | HxClbtDen | 2146 | hexachloorbutadieen | ug/kg | 131 | 40 | 7.5 | MW a | 12
dg | 1 | dodcBen | dodcBen | 2159 | dodecylbenzeen | ug/kg | 131 | 40 | 350 | AW nat | 11
dg | 1 | dodcBen | dodcBen | 2159 | dodecylbenzeen | ug/kg | 131 | 40 | 350 | MW Ind | 3
TEQdg | 5 | sDOxns29 | sDOxns29 | 2160 | som 29 dioxines (Bbk, 1-10-2010: als TEQ) | ng/kg | 77 | 40 | 55 | AW nat | 11
TEQdg | 5 | sDOxns29 | sDOxns29 | 2160 | som 29 dioxines (Bbk, 1-10-2010: als TEQ) | ng/kg | 77 | 40 | 55 | MW Ind | 3
dg | 1 | sOPBONB14 | sOPBONB14 | 2244 | som 14 organofosfor- en organostikstofbestrijdingsmiddelen | ug/kg | 131 | 40 | 90 | AW nat | 11
dg | 1 | sOPBONB14 | sOPBONB14 | 2244 | som 14 organofosfor- en organostikstofbestrijdingsmiddelen | ug/kg | 131 | 40 | 500 | MW Ind | 3
dg | 1 | s4ClC1yFol | s4ClC1yFol | 2253 | som 4-chloormethylfenol-isomeren | mg/kg | 58 | 40 | 0.6 | AW nat | 11
dg | 1 | s4ClC1yFol | s4ClC1yFol | 2253 | som 4-chloormethylfenol-isomeren | mg/kg | 58 | 40 | 0.6 | MW Ind | 3
dg | 1 | sMClAn | sMClAn | 2561 | som monochlooraniline-isomeren | ug/kg | 131 | 40 | 200 | AW nat | 11
dg | 1 | sMClAn | sMClAn | 2561 | som monochlooraniline-isomeren | ug/kg | 131 | 40 | 200 | MW Ind | 3
dg | 1 | sMClAn | sMClAn | 2561 | som monochlooraniline-isomeren | ug/kg | 131 | 40 | 50000 | MW b | 9
dg | 1 | asbt | sgewgasbt | 2578 | som gewogen asbest | mg/kg | 58 | 40 | 100 | MW a | 12
dg | 1 | asbt | sgewgasbt | 2578 | som gewogen asbest | mg/kg | 58 | 40 | 100 | MW Ind | 3
dg | 1 | asbt | sgewgasbt | 2578 | som gewogen asbest | mg/kg | 58 | 40 | 100 | MW b | 9
Sndg | 4 | sorgSn2 | sorgSn2 | 2583 | som 2 organotin verbindingen (tributyltin en trifenyltin) | ug/kg | 131 | 40 | 150 | AW nat | 11
dg | 1 | sorgSn2 | sorgSn2 | 2583 | som 2 organotin verbindingen (tributyltin en trifenyltin) | ug/kg | 131 | 40 | 2500 | MW b | 9
dg | 1 | sorgSn2 | sorgSn2 | 2583 | som 2 organotin verbindingen (tributyltin en trifenyltin) | ug/kg | 131 | 40 | 2500 | MW Ind | 3
dg | 1 | CNcpx | CNcpx | 2595 | cyanide-complex | mg/kg | 58 | 40 | 5.5 | AW nat | 11
dg | 1 | CNcpx | CNcpx | 2595 | cyanide-complex | mg/kg | 58 | 40 | 50 | MW b | 9
dg | 1 | CNcpx | CNcpx | 2595 | cyanide-complex | mg/kg | 58 | 40 | 50 | MW Ind | 3
dg | 1 | sOCB23 | sOCB23 | 2717 | som 23 organochloorhoud. bestrijdingsm.(Bbk,1-1-2008:waterb) | ug/kg | 131 | 40 | 400 | AW nat | 11
dg | 1 | sarmtsolmd16 | sarmtsolmd16 | 2719 | som 16 aromatische oplosmiddelen (Bbk, 1-1-2008) | mg/kg | 58 | 40 | 2.5 | AW nat | 11
dg | 1 | sarmtsolmd16 | sarmtsolmd16 | 2719 | som 16 aromatische oplosmiddelen (Bbk, 1-1-2008) | mg/kg | 58 | 40 | 2.5 | MW Ind | 3

## T.4.1 normwaarden v2.1.0
Hoedanigheid | Hoedanigheid id | Parameter aquo oud | Parameter aquo nieuw | SIKB ID | paramDef | Eenheid | Eenheid id | Compartiment | Normwaarde | Normsoort | Normsoort id
dg | 1 | 111TClC2a | 111TClC2a | 4 | 1,1,1-trichloorethaan | mg/kg | 58 | 40 | 0.25 | AW nat | 11
dg | 1 | 111TClC2a | 111TClC2a | 4 | 1,1,1-trichloorethaan | mg/kg | 58 | 40 | 15 | MW b | 9
dg | 1 | 111TClC2a | 111TClC2a | 4 | 1,1,1-trichloorethaan | mg/kg | 58 | 40 | 0.25 | MW Ind | 3
dg | 1 | 112TClC2a | 112TClC2a | 6 | 1,1,2-trichloorethaan | mg/kg | 58 | 40 | 0.3 | AW nat | 11
dg | 1 | 112TClC2a | 112TClC2a | 6 | 1,1,2-trichloorethaan | mg/kg | 58 | 40 | 10 | MW b | 9
dg | 1 | 112TClC2a | 112TClC2a | 6 | 1,1,2-trichloorethaan | mg/kg | 58 | 40 | 0.3 | MW Ind | 3
dg | 1 | 11DClC2a | 11DClC2a | 8 | 1,1-dichloorethaan | mg/kg | 58 | 40 | 0.2 | AW nat | 11
dg | 1 | 11DClC2a | 11DClC2a | 8 | 1,1-dichloorethaan | mg/kg | 58 | 40 | 15 | MW b | 9
dg | 1 | 11DClC2a | 11DClC2a | 8 | 1,1-dichloorethaan | mg/kg | 58 | 40 | 0.2 | MW Ind | 3
dg | 1 | 11DClC2e | 11DClC2e | 9 | 1,1-dichlooretheen | ug/kg | 131 | 40 | 300 | AW nat | 11
dg | 1 | 11DClC2e | 11DClC2e | 9 | 1,1-dichlooretheen | ug/kg | 131 | 40 | 300 | MW b | 9
dg | 1 | 11DClC2e | 11DClC2e | 9 | 1,1-dichlooretheen | ug/kg | 131 | 40 | 300 | MW Ind | 3
dg | 1 | 123TC1yBen | 123TC1yBen | 29 | 1,2,3-trimethylbenzeen | ug/kg | 131 | 40 | 450 | AW nat | 11
dg | 1 | 123TC1yBen | 123TC1yBen | 29 | 1,2,3-trimethylbenzeen | ug/kg | 131 | 40 | 450 | MW Ind | 3
dg | 1 | 124TC1yBen | 124TC1yBen | 33 | 1,2,4-trimethylbenzeen | ug/kg | 131 | 40 | 450 | AW nat | 11
dg | 1 | 124TC1yBen | 124TC1yBen | 33 | 1,2,4-trimethylbenzeen | ug/kg | 131 | 40 | 450 | MW Ind | 3
dg | 1 | 12DClC2a | 12DClC2a | 36 | 1,2-dichloorethaan | mg/kg | 58 | 40 | 0.2 | AW nat | 11
dg | 1 | 12DClC2a | 12DClC2a | 36 | 1,2-dichloorethaan | mg/kg | 58 | 40 | 4 | MW b | 9
dg | 1 | 12DClC2a | 12DClC2a | 36 | 1,2-dichloorethaan | mg/kg | 58 | 40 | 4 | MW Ind | 3
dg | 1 | 135TC1yBen | 135TC1yBen | 45 | 1,3,5-trimethylbenzeen | ug/kg | 131 | 40 | 450 | AW nat | 11
dg | 1 | 135TC1yBen | 135TC1yBen | 45 | 1,3,5-trimethylbenzeen | ug/kg | 131 | 40 | 450 | MW Ind | 3
dg | 1 | 2C2yTol | 2C2yTol | 154 | 2-ethyltolueen | ug/kg | 131 | 40 | 450 | AW nat | 11
dg | 1 | 2C2yTol | 2C2yTol | 154 | 2-ethyltolueen | ug/kg | 131 | 40 | 450 | MW Ind | 3
dg | 1 | 2C3ol | 2C3ol | 174 | 2-propanol | mg/kg | 58 | 40 | 0.75 | AW nat | 11
dg | 1 | 2C3ol | 2C3ol | 174 | 2-propanol | mg/kg | 58 | 40 | 0.75 | MW Ind | 3
dg | 1 | 3C2yTol | 3C2yTol | 202 | 3-ethyltolueen | ug/kg | 131 | 40 | 450 | AW nat | 11
dg | 1 | 3C2yTol | 3C2yTol | 202 | 3-ethyltolueen | ug/kg | 131 | 40 | 450 | MW Ind | 3
dg | 1 | MCPA | MCPA | 225 | 2-methyl-4-chloorfenoxyazijnzuur | mg/kg | 58 | 40 | 0.55 | AW nat | 11
dg | 1 | MCPA | MCPA | 225 | 2-methyl-4-chloorfenoxyazijnzuur | mg/kg | 58 | 40 | 4 | MW b | 9
dg | 1 | MCPA | MCPA | 225 | 2-methyl-4-chloorfenoxyazijnzuur | mg/kg | 58 | 40 | 0.55 | MW Ind | 3
dg | 1 | 4C2yTol | 4C2yTol | 232 | 4-ethyltolueen | ug/kg | 131 | 40 | 450 | AW nat | 11
dg | 1 | 4C2yTol | 4C2yTol | 232 | 4-ethyltolueen | ug/kg | 131 | 40 | 450 | MW Ind | 3
dg | 1 | aclntl | aclntl | 254 | acrylonitril | ug/kg | 131 | 40 | 100 | AW nat | 11
dg | 1 | aclntl | aclntl | 254 | acrylonitril | ug/kg | 131 | 40 | 100 | MW Ind | 3
dg | 1 | aldn | aldn | 268 | aldrin | ug/kg | 131 | 40 | 0.8 | AW nat | 11
dg | 1 | aldn | aldn | 268 | aldrin | ug/kg | 131 | 40 | 1.3 | MW a | 12
dg | 1 | aedsfn | aedsfn | 269 | alfa-endosulfan | ug/kg | 131 | 40 | 0.9 | AW nat | 11
dg | 1 | aedsfn | aedsfn | 269 | alfa-endosulfan | ug/kg | 131 | 40 | 2.1 | MW a | 12
dg | 1 | aedsfn | aedsfn | 269 | alfa-endosulfan | ug/kg | 131 | 40 | 4000 | MW b | 9
dg | 1 | aedsfn | aedsfn | 269 | alfa-endosulfan | ug/kg | 131 | 40 | 100 | MW Ind | 3
dg | 1 | aHCH | aHCH | 271 | alfa-hexachloorcyclohexaan | ug/kg | 131 | 40 | 1 | AW nat | 11
dg | 1 | aHCH | aHCH | 271 | alfa-hexachloorcyclohexaan | ug/kg | 131 | 40 | 1.2 | MW a | 12
dg | 1 | aHCH | aHCH | 271 | alfa-hexachloorcyclohexaan | ug/kg | 131 | 40 | 500 | MW Ind | 3
dg | 1 | Sb | Sb | 301 | antimoon | mg/kg | 58 | 40 | 4 | AW nat | 11
dg | 1 | Sb | Sb | 301 | antimoon | mg/kg | 58 | 40 | 15 | MW b | 9
dg | 1 | Sb | Sb | 301 | antimoon | mg/kg | 58 | 40 | 22 | MW Ind | 3
dg | 1 | Sb | Sb | 301 | antimoon | mg/kg | 58 | 41 | 9 | ETW | 4
dg | 1 | As | As | 310 | arseen | mg/kg | 58 | 40 | 20 | AW nat | 11
dg | 1 | As | As | 310 | arseen | mg/kg | 58 | 40 | 29 | MW a | 12
dg | 1 | As | As | 310 | arseen | mg/kg | 58 | 40 | 85 | MW b | 9
dg | 1 | As | As | 310 | arseen | mg/kg | 58 | 40 | 76 | MW Ind | 3
dg | 1 | As | As | 310 | arseen | mg/kg | 58 | 41 | 42 | ETW | 4
dg | 1 | atzne | atzne | 325 | atrazine | ug/kg | 131 | 40 | 35 | AW nat | 11
dg | 1 | atzne | atzne | 325 | atrazine | ug/kg | 131 | 40 | 6000 | MW b | 9
dg | 1 | atzne | atzne | 325 | atrazine | ug/kg | 131 | 40 | 500 | MW Ind | 3
dg | 1 | C1yazfs | C1yazfs | 328 | methylazinfos | ug/kg | 131 | 40 | 7.5 | AW nat | 11
dg | 1 | C1yazfs | C1yazfs | 328 | methylazinfos | ug/kg | 131 | 40 | 7.5 | MW Ind | 3
dg | 1 | Ben | Ben | 342 | benzeen | mg/kg | 58 | 40 | 0.2 | AW nat | 11
dg | 1 | Ben | Ben | 342 | benzeen | mg/kg | 58 | 40 | 1 | MW b | 9
dg | 1 | Ben | Ben | 342 | benzeen | mg/kg | 58 | 40 | 1 | MW Ind | 3
dg | 1 | benzC4yFt | benzC4yFt | 361 | benzylbutylftalaat | ug/kg | 131 | 40 | 48000 | MW Ind | 3
dg | 1 | bHCH | bHCH | 366 | beta-hexachloorcyclohexaan | ug/kg | 131 | 40 | 2 | AW nat | 11
dg | 1 | bHCH | bHCH | 366 | beta-hexachloorcyclohexaan | ug/kg | 131 | 40 | 6.5 | MW a | 12
dg | 1 | bHCH | bHCH | 366 | beta-hexachloorcyclohexaan | ug/kg | 131 | 40 | 500 | MW Ind | 3
dg | 1 | DEHP | DEHP | 382 | bis(2-ethylhexyl)ftalaat (DEHP) | ug/kg | 131 | 40 | 60000 | MW Ind | 3
dg | 1 | NC4ol | C4ol | 406 | butanol | mg/kg | 58 | 40 | 2 | AW nat | 11
dg | 1 | NC4ol | C4ol | 406 | butanol | mg/kg | 58 | 40 | 2 | MW Ind | 3
dg | 1 | NC4yactt | C4yactt | 412 | butylacetaat | mg/kg | 58 | 40 | 2 | AW nat | 11
dg | 1 | NC4yactt | C4yactt | 412 | butylacetaat | mg/kg | 58 | 40 | 2 | MW Ind | 3
dg | 1 | Cd | Cd | 441 | cadmium | mg/kg | 58 | 40 | 0.6 | AW nat | 11
dg | 1 | Cd | Cd | 441 | cadmium | mg/kg | 58 | 40 | 4 | MW a | 12
dg | 1 | Cd | Cd | 441 | cadmium | mg/kg | 58 | 40 | 14 | MW b | 9
dg | 1 | Cd | Cd | 441 | cadmium | mg/kg | 58 | 40 | 4.3 | MW Ind | 3
dg | 1 | Cd | Cd | 441 | cadmium | mg/kg | 58 | 41 | 4.3 | ETW | 4
dg | 1 | cbrl | carbrl | 458 | carbaryl | ug/kg | 131 | 40 | 150 | AW nat | 11
dg | 1 | cbrl | carbrl | 458 | carbaryl | ug/kg | 131 | 40 | 5000 | MW b | 9
dg | 1 | cbrl | carbrl | 458 | carbaryl | ug/kg | 131 | 40 | 450 | MW Ind | 3
dg | 1 | cbfrn | carbfrn | 462 | carbofuran | ug/kg | 131 | 40 | 17 | AW nat | 11
dg | 1 | cbfrn | carbfrn | 462 | carbofuran | ug/kg | 131 | 40 | 2000 | MW b | 9
dg | 1 | cbfrn | carbfrn | 462 | carbofuran | ug/kg | 131 | 40 | 17 | MW Ind | 3
dg | 1 | sClBen12 | sClBen12 | 476 | som 12 chloorbenzenen (Bbk, 1-1-2008) | ug/kg | 131 | 40 | 2000 | AW nat | 11
dg | 1 | sClBen12 | sClBen12 | 476 | som 12 chloorbenzenen (Bbk, 1-1-2008) | ug/kg | 131 | 40 | 30000 | MW b | 9
dg | 1 | sCldn | sCldn | 480 | som chloordaan (som cis- en trans-) | ug/kg | 131 | 40 | 2 | AW nat | 11
dg | 1 | sCldn | sCldn | 480 | som chloordaan (som cis- en trans-) | ug/kg | 131 | 40 | 4000 | MW b | 9
dg | 1 | sCldn | sCldn | 480 | som chloordaan (som cis- en trans-) | ug/kg | 131 | 40 | 100 | MW Ind | 3
dg | 1 | sClFol | sClFol | 482 | som chloorfenolen | ug/kg | 131 | 40 | 200 | AW nat | 11
dg | 1 | sClFol | sClFol | 482 | som chloorfenolen | ug/kg | 131 | 40 | 10000 | MW b | 9
dg | 1 | s12ClNaf | s12ClNaf | 491 | som 1- en 2-chloornaftaleen | mg/kg | 58 | 40 | 0.07 | AW nat | 11
dg | 1 | s12ClNaf | s12ClNaf | 491 | som 1- en 2-chloornaftaleen | mg/kg | 58 | 40 | 10 | MW b | 9
dg | 1 | s12ClNaf | s12ClNaf | 491 | som 1- en 2-chloornaftaleen | mg/kg | 58 | 40 | 10 | MW Ind | 3
dg | 1 | Cl | Cl | 508 | chloride | mg/kg | 58 | 41 | 200 | Voetnoot: Zeezand | -1
dg | 1 | Cr | Cr | 517 | chroom | mg/kg | 58 | 40 | 55 | AW nat | 11
dg | 1 | Cr | Cr | 517 | chroom | mg/kg | 58 | 40 | 120 | MW a | 12
dg | 1 | Cr | Cr | 517 | chroom | mg/kg | 58 | 40 | 380 | MW b | 9
dg | 1 | Cr | Cr | 517 | chroom | mg/kg | 58 | 40 | 180 | MW Ind | 3
dg | 1 | Cr | Cr | 517 | chroom | mg/kg | 58 | 41 | 180 | ETW | 4
dg | 1 | sDClC2e | sDClC2e | 519 | som dichlooretheen-isomeren | ug/kg | 131 | 40 | 300 | AW nat | 11
dg | 1 | sDClC2e | sDClC2e | 519 | som dichlooretheen-isomeren | ug/kg | 131 | 40 | 1000 | MW b | 9
dg | 1 | sDClC2e | sDClC2e | 519 | som dichlooretheen-isomeren | ug/kg | 131 | 40 | 300 | MW Ind | 3
dg | 1 | Co | Co | 527 | kobalt | mg/kg | 58 | 40 | 15 | AW nat | 11
dg | 1 | Co | Co | 527 | kobalt | mg/kg | 58 | 40 | 25 | MW a | 12
dg | 1 | Co | Co | 527 | kobalt | mg/kg | 58 | 40 | 240 | MW b | 9
dg | 1 | Co | Co | 527 | kobalt | mg/kg | 58 | 40 | 190 | MW Ind | 3
dg | 1 | Co | Co | 527 | kobalt | mg/kg | 58 | 41 | 130 | ETW | 4
dg | 1 | scresl | scresl | 531 | som cresol-isomeren | mg/kg | 58 | 40 | 0.3 | AW nat | 11
dg | 1 | scresl | scresl | 531 | som cresol-isomeren | mg/kg | 58 | 40 | 5 | MW b | 9
dg | 1 | scresl | scresl | 531 | som cresol-isomeren | mg/kg | 58 | 40 | 5 | MW Ind | 3
dg | 1 | Cnvrij | CNvrij | 537 | cyanide-vrij | mg/kg | 58 | 40 | 3 | AW nat | 11
dg | 1 | Cnvrij | CNvrij | 537 | cyanide-vrij | mg/kg | 58 | 40 | 20 | MW b | 9
dg | 1 | Cnvrij | CNvrij | 537 | cyanide-vrij | mg/kg | 58 | 40 | 20 | MW Ind | 3
dg | 1 | cycC6on | cycC6on | 542 | cyclohexanon | ug/kg | 131 | 40 | 2000 | AW nat | 11
dg | 1 | cycC6on | cycC6on | 542 | cyclohexanon | ug/kg | 131 | 40 | 150000 | MW Ind | 3
dg | 1 | cycC6on | cycC6on | 542 | cyclohexanon | ug/kg | 131 | 40 | 45000 | MW b | 9
dg | 1 | sDDD | sDDD | 552 | som 2,4'- en 4,4'-DDD | ug/kg | 131 | 40 | 34000 | MW Ind | 3
dg | 1 | sDDE | sDDE | 553 | som 2,4'- en 4,4'-DDE | ug/kg | 131 | 40 | 1300 | MW Ind | 3
dg | 1 | sDDT | sDDT | 554 | som 2,4'- en 4,4'-DDT | ug/kg | 131 | 40 | 1000 | MW Ind | 3
dg | 1 | sDDT6 | sDDX6 | 555 | som 2,4'-, 4,4'-DDT, 2,4'-, 4,4'-DDD, 2,4'- en 4,4'-DDE | ug/kg | 131 | 40 | 300 | AW nat | 11
dg | 1 | sDDT6 | sDDX6 | 555 | som 2,4'-, 4,4'-DDT, 2,4'-, 4,4'-DDD, 2,4'- en 4,4'-DDE | ug/kg | 131 | 40 | 4000 | MW b | 9
dg | 1 | sDDT6 | sDDX6 | 555 | som 2,4'-, 4,4'-DDT, 2,4'-, 4,4'-DDD, 2,4'- en 4,4'-DDE | ug/kg | 131 | 40 | 300 | MW a | 12
dg | 1 | DiC4yFt | DiC4yFt | 577 | diisobutylftalaat | ug/kg | 131 | 40 | 17000 | MW Ind | 3
dg | 1 | DC4yFt | DC4yFt | 600 | dibutylftalaat | ug/kg | 131 | 40 | 36000 | MW Ind | 3
dg | 1 | sDClBen | sDClBen | 607 | som dichloorbenzeen-isomeren | ug/kg | 131 | 40 | 2000 | AW nat | 11
dg | 1 | sDClBen | sDClBen | 607 | som dichloorbenzeen-isomeren | ug/kg | 131 | 40 | 5000 | MW Ind | 3
dg | 1 | sDClFol6 | sDClFol6 | 615 | som 6 dichloorfenolen (Bbk, 1-1-2008) | ug/kg | 131 | 40 | 200 | AW nat | 11
dg | 1 | sDClFol6 | sDClFol6 | 615 | som 6 dichloorfenolen (Bbk, 1-1-2008) | ug/kg | 131 | 40 | 6000 | MW Ind | 3
dg | 1 | DClC1a | DClC1a | 619 | dichloormethaan | mg/kg | 58 | 40 | 0.1 | AW nat | 11
dg | 1 | DClC1a | DClC1a | 619 | dichloormethaan | mg/kg | 58 | 40 | 10 | MW b | 9
dg | 1 | DClC1a | DClC1a | 619 | dichloormethaan | mg/kg | 58 | 40 | 3.9 | MW Ind | 3
dg | 1 | sDClC3a3 | sDClC3a3 | 622 | som 3 dichloorpropanen (som 1,1- en 1,2- en 1,3-) | ug/kg | 131 | 40 | 800 | AW nat | 11
dg | 1 | sDClC3a3 | sDClC3a3 | 622 | som 3 dichloorpropanen (som 1,1- en 1,2- en 1,3-) | ug/kg | 131 | 40 | 800 | MW Ind | 3
dg | 1 | sDClC3a3 | sDClC3a3 | 622 | som 3 dichloorpropanen (som 1,1- en 1,2- en 1,3-) | ug/kg | 131 | 40 | 2000 | MW b | 9
dg | 1 | dieldn | dieldn | 633 | dieldrin | ug/kg | 131 | 40 | 8 | AW nat | 11
dg | 1 | dieldn | dieldn | 633 | dieldrin | ug/kg | 131 | 40 | 8 | MW a | 12
dg | 1 | DC2yegcl | DC2yegcl | 639 | diethyleenglycol | ug/kg | 131 | 40 | 8000 | AW nat | 11
dg | 1 | DC2yegcl | DC2yegcl | 639 | diethyleenglycol | ug/kg | 131 | 40 | 8000 | MW Ind | 3
dg | 1 | DC2yFt | DC2yFt | 642 | diethylftalaat | mg/kg | 58 | 40 | 53 | MW Ind | 3
dg | 1 | DC6yFt | DC6yFt | 650 | dihexylftalaat | ug/kg | 131 | 40 | 60000 | MW Ind | 3
dg | 1 | DC1yFt | DC1yFt | 661 | dimethylftalaat | ug/kg | 131 | 40 | 60000 | MW Ind | 3
dg | 1 | sdrin3 | sdrin3 | 689 | som aldrin, dieldrin en endrin | ug/kg | 131 | 40 | 15 | AW nat | 11
dg | 1 | sdrin3 | sdrin3 | 689 | som aldrin, dieldrin en endrin | ug/kg | 131 | 40 | 15 | MW a | 12
dg | 1 | sdrin3 | sdrin3 | 689 | som aldrin, dieldrin en endrin | ug/kg | 131 | 40 | 4000 | MW b | 9
dg | 1 | sdrin3 | sdrin3 | 689 | som aldrin, dieldrin en endrin | ug/kg | 131 | 40 | 140 | MW Ind | 3
dg | 1 | endn | endn | 704 | endrin | ug/kg | 131 | 40 | 3.5 | AW nat | 11
dg | 1 | endn | endn | 704 | endrin | ug/kg | 131 | 40 | 3.5 | MW a | 12
dg | 1 | C2yactt | C2yactt | 725 | ethylacetaat | mg/kg | 58 | 40 | 2 | AW nat | 11
dg | 1 | C2yactt | C2yactt | 725 | ethylacetaat | mg/kg | 58 | 40 | 2 | MW Ind | 3
dg | 1 | C2yBen | C2yBen | 728 | ethylbenzeen | mg/kg | 58 | 40 | 0.2 | AW nat | 11
dg | 1 | C2yBen | C2yBen | 728 | ethylbenzeen | mg/kg | 58 | 40 | 50 | MW b | 9
dg | 1 | C2yBen | C2yBen | 728 | ethylbenzeen | mg/kg | 58 | 40 | 1.25 | MW Ind | 3
dg | 1 | glycl | glycl | 732 | glycol (monoethyleenglycol) | ug/kg | 131 | 40 | 5000 | AW nat | 11
dg | 1 | glycl | glycl | 732 | glycol (monoethyleenglycol) | ug/kg | 131 | 40 | 5000 | MW Ind | 3
dg | 1 | Fol | Fol | 751 | fenol | ug/kg | 131 | 40 | 250 | AW nat | 11
dg | 1 | Fol | Fol | 751 | fenol | ug/kg | 131 | 40 | 40000 | MW b | 9
dg | 1 | Fol | Fol | 751 | fenol | ug/kg | 131 | 40 | 1250 | MW Ind | 3
dg | 1 | C1al | C1al | 785 | methanal (formaldehyde) | ug/kg | 131 | 40 | 100 | AW nat | 11
dg | 1 | C1al | C1al | 785 | methanal (formaldehyde) | ug/kg | 131 | 40 | 100 | MW Ind | 3
dg | 1 | sftalt7 | sftalt7 | 808 | som 7 ftalaten (Bbk, 1-1-2008) | ug/kg | 131 | 40 | 250 | AW nat | 11
dg | 1 | sftalt7 | sftalt7 | 808 | som 7 ftalaten (Bbk, 1-1-2008) | ug/kg | 131 | 40 | 60000 | MW b | 9
dg | 1 | cHCH | cHCH | 816 | gamma-hexachloorcyclohexaan (lindaan) | ug/kg | 131 | 40 | 3 | AW nat | 11
dg | 1 | cHCH | cHCH | 816 | gamma-hexachloorcyclohexaan (lindaan) | ug/kg | 131 | 40 | 3 | MW a | 12
dg | 1 | cHCH | cHCH | 816 | gamma-hexachloorcyclohexaan (lindaan) | ug/kg | 131 | 40 | 500 | MW Ind | 3
dg | 1 | sHCH4 | sHCH4 | 849 | som a-, b-, c- en d-HCH | ug/kg | 131 | 40 | 10 | AW nat | 11
dg | 1 | sHCH4 | sHCH4 | 849 | som a-, b-, c- en d-HCH | ug/kg | 131 | 40 | 10 | MW a | 12
dg | 1 | sHCH4 | sHCH4 | 849 | som a-, b-, c- en d-HCH | ug/kg | 131 | 40 | 2000 | MW b | 9
dg | 1 | HpCl | HpCl | 853 | heptachloor | ug/kg | 131 | 40 | 0.7 | AW nat | 11
dg | 1 | HpCl | HpCl | 853 | heptachloor | ug/kg | 131 | 40 | 4 | MW a | 12
dg | 1 | HpCl | HpCl | 853 | heptachloor | ug/kg | 131 | 40 | 4000 | MW b | 9
dg | 1 | HpCl | HpCl | 853 | heptachloor | ug/kg | 131 | 40 | 100 | MW Ind | 3
dg | 1 | sHpClepO | sHpClepO | 857 | som heptachloorepoxide (som cis- en trans-) | ug/kg | 131 | 40 | 2 | AW nat | 11
dg | 1 | sHpClepO | sHpClepO | 857 | som heptachloorepoxide (som cis- en trans-) | ug/kg | 131 | 40 | 4 | MW a | 12
dg | 1 | sHpClepO | sHpClepO | 857 | som heptachloorepoxide (som cis- en trans-) | ug/kg | 131 | 40 | 4000 | MW b | 9
dg | 1 | sHpClepO | sHpClepO | 857 | som heptachloorepoxide (som cis- en trans-) | ug/kg | 131 | 40 | 100 | MW Ind | 3
dg | 1 | HCB | HCB | 861 | hexachloorbenzeen | ug/kg | 131 | 40 | 8.5 | AW nat | 11
dg | 1 | HCB | HCB | 861 | hexachloorbenzeen | ug/kg | 131 | 40 | 44 | MW a | 12
dg | 1 | HCB | HCB | 861 | hexachloorbenzeen | ug/kg | 131 | 40 | 1400 | MW Ind | 3
dg | 1 | cumn | cumn | 903 | cumeen | ug/kg | 131 | 40 | 450 | AW nat | 11
dg | 1 | cumn | cumn | 903 | cumeen | ug/kg | 131 | 40 | 450 | MW Ind | 3
dg | 1 | idn | idn | 907 | isodrin | ug/kg | 131 | 40 | 1 | AW nat | 11
dg | 1 | Cu | Cu | 971 | koper | mg/kg | 58 | 40 | 40 | AW nat | 11
dg | 1 | Cu | Cu | 971 | koper | mg/kg | 58 | 40 | 96 | MW a | 12
dg | 1 | Cu | Cu | 971 | koper | mg/kg | 58 | 40 | 190 | MW b | 9
dg | 1 | Cu | Cu | 971 | koper | mg/kg | 58 | 40 | 190 | MW Ind | 3
dg | 1 | Cu | Cu | 971 | koper | mg/kg | 58 | 41 | 113 | ETW | 4
dg | 1 | Hg | Hg | 1097 | kwik | mg/kg | 58 | 40 | 0.15 | AW nat | 11
dg | 1 | Hg | Hg | 1097 | kwik | mg/kg | 58 | 40 | 1.2 | MW a | 12
dg | 1 | Hg | Hg | 1097 | kwik | mg/kg | 58 | 40 | 10 | MW b | 9
dg | 1 | Hg | Hg | 1097 | kwik | mg/kg | 58 | 40 | 4.8 | MW Ind | 3
dg | 1 | Hg | Hg | 1097 | kwik | mg/kg | 58 | 41 | 4.8 | ETW | 4
dg | 1 | Pb | Pb | 1116 | lood | mg/kg | 58 | 40 | 50 | AW nat | 11
dg | 1 | Pb | Pb | 1116 | lood | mg/kg | 58 | 40 | 138 | MW a | 12
dg | 1 | Pb | Pb | 1116 | lood | mg/kg | 58 | 40 | 580 | MW b | 9
dg | 1 | Pb | Pb | 1116 | lood | mg/kg | 58 | 40 | 530 | MW Ind | 3
dg | 1 | Pb | Pb | 1116 | lood | mg/kg | 58 | 41 | 308 | ETW | 4
dg | 1 | C1ol | C1ol | 1154 | methanol | mg/kg | 58 | 40 | 3 | AW nat | 11
dg | 1 | C1ol | C1ol | 1154 | methanol | mg/kg | 58 | 40 | 3 | MW Ind | 3
dg | 1 | C1yttC4yEtr | C1yttC4yEtr | 1163 | methyl-tertiair-butylether | mg/kg | 58 | 40 | 0.2 | AW nat | 11
dg | 1 | C1yttC4yEtr | C1yttC4yEtr | 1163 | methyl-tertiair-butylether | mg/kg | 58 | 40 | 0.2 | MW Ind | 3
dg | 1 | 2C4on | 2C4on | 1171 | 2-butanon (MEK) | mg/kg | 58 | 40 | 2 | AW nat | 11
dg | 1 | 2C4on | 2C4on | 1171 | 2-butanon (MEK) | mg/kg | 58 | 40 | 2 | MW Ind | 3
C10C40dg | 93 | minrlole | minrlole | 1200 | minerale olie | mg/kg | 58 | 40 | 190 | AW nat | 11
C10C40dg | 93 | minrlole | minrlole | 1200 | minerale olie | mg/kg | 58 | 40 | 1250 | MW a | 12
C10C40dg | 93 | minrlole | minrlole | 1200 | minerale olie | mg/kg | 58 | 40 | 5000 | MW b | 9
C10C40dg | 93 | minrlole | minrlole | 1200 | minerale olie | mg/kg | 58 | 40 | 500 | MW Ind | 3
dg | 1 | Mo | Mo | 1243 | molybdeen | mg/kg | 58 | 40 | 1.5 | AW nat | 11
dg | 1 | Mo | Mo | 1243 | molybdeen | mg/kg | 58 | 40 | 5 | MW a | 12
dg | 1 | Mo | Mo | 1243 | molybdeen | mg/kg | 58 | 40 | 200 | MW b | 9
dg | 1 | Mo | Mo | 1243 | molybdeen | mg/kg | 58 | 40 | 190 | MW Ind | 3
dg | 1 | Mo | Mo | 1243 | molybdeen | mg/kg | 58 | 41 | 105 | ETW | 4
dg | 1 | ClBen | ClBen | 1246 | chloorbenzeen | mg/kg | 58 | 40 | 0.2 | AW nat | 11
dg | 1 | ClBen | ClBen | 1246 | chloorbenzeen | mg/kg | 58 | 40 | 5 | MW Ind | 3
dg | 1 | sMClFol | sMClFol | 1248 | som monochloorfenol-isomeren | ug/kg | 131 | 40 | 45 | AW nat | 11
dg | 1 | sMClFol | sMClFol | 1248 | som monochloorfenol-isomeren | ug/kg | 131 | 40 | 5400 | MW Ind | 3
dg | 1 | Ni | Ni | 1267 | nikkel | mg/kg | 58 | 40 | 35 | AW nat | 11
dg | 1 | Ni | Ni | 1267 | nikkel | mg/kg | 58 | 40 | 50 | MW a | 12
dg | 1 | Ni | Ni | 1267 | nikkel | mg/kg | 58 | 40 | 210 | MW b | 9
dg | 1 | Ni | Ni | 1267 | nikkel | mg/kg | 58 | 40 | 100 | MW Ind | 3
dg | 1 | Ni | Ni | 1267 | nikkel | mg/kg | 58 | 41 | 100 | ETW | 4
dg | 1 | PAK10 | sPAK10 | 1352 | som 10 polyaromatische koolwaterstoffen (VROM) | mg/kg | 58 | 40 | 1.5 | AW nat | 11
dg | 1 | PAK10 | sPAK10 | 1352 | som 10 polyaromatische koolwaterstoffen (VROM) | mg/kg | 58 | 40 | 9 | MW a | 12
dg | 1 | PAK10 | sPAK10 | 1352 | som 10 polyaromatische koolwaterstoffen (VROM) | mg/kg | 58 | 40 | 40 | MW b | 9
dg | 1 | PAK10 | sPAK10 | 1352 | som 10 polyaromatische koolwaterstoffen (VROM) | mg/kg | 58 | 40 | 40 | MW Ind | 3
dg | 1 | sPCB7 | sPCB7 | 1365 | som 7 polychloorbifenylen PCB28, 52, 101, 118, 138, 153, 180 | ug/kg | 131 | 40 | 20 | AW nat | 11
dg | 1 | sPCB7 | sPCB7 | 1365 | som 7 polychloorbifenylen PCB28, 52, 101, 118, 138, 153, 180 | ug/kg | 131 | 40 | 139 | MW a | 12
dg | 1 | sPCB7 | sPCB7 | 1365 | som 7 polychloorbifenylen PCB28, 52, 101, 118, 138, 153, 180 | ug/kg | 131 | 40 | 1000 | MW b | 9
dg | 1 | sPCB7 | sPCB7 | 1365 | som 7 polychloorbifenylen PCB28, 52, 101, 118, 138, 153, 180 | ug/kg | 131 | 40 | 500 | MW Ind | 3
dg | 1 | PCB101 | PCB101 | 1372 | 2,2',4,5,5'-pentachloorbifenyl | ug/kg | 131 | 40 | 1.5 | AW nat | 11
dg | 1 | PCB101 | PCB101 | 1372 | 2,2',4,5,5'-pentachloorbifenyl | ug/kg | 131 | 40 | 23 | MW a | 12
dg | 1 | PCB118 | PCB118 | 1374 | 2,3',4,4',5-pentachloorbifenyl | ug/kg | 131 | 40 | 4.5 | AW nat | 11
dg | 1 | PCB118 | PCB118 | 1374 | 2,3',4,4',5-pentachloorbifenyl | ug/kg | 131 | 40 | 16 | MW a | 12
dg | 1 | PCB138 | PCB138 | 1376 | 2,2',3,4,4',5'-hexachloorbifenyl | ug/kg | 131 | 40 | 4 | AW nat | 11
dg | 1 | PCB138 | PCB138 | 1376 | 2,2',3,4,4',5'-hexachloorbifenyl | ug/kg | 131 | 40 | 27 | MW a | 12
dg | 1 | PCB153 | PCB153 | 1377 | 2,2',4,4',5,5'-hexachloorbifenyl | ug/kg | 131 | 40 | 3.5 | AW nat | 11
dg | 1 | PCB153 | PCB153 | 1377 | 2,2',4,4',5,5'-hexachloorbifenyl | ug/kg | 131 | 40 | 33 | MW a | 12
dg | 1 | PCB180 | PCB180 | 1380 | 2,2',3,4,4',5,5'-heptachloorbifenyl | ug/kg | 131 | 40 | 2.5 | AW nat | 11
dg | 1 | PCB180 | PCB180 | 1380 | 2,2',3,4,4',5,5'-heptachloorbifenyl | ug/kg | 131 | 40 | 18 | MW a | 12
dg | 1 | PCB28 | PCB28 | 1381 | 2,4,4'-trichloorbifenyl | ug/kg | 131 | 40 | 1.5 | AW nat | 11
dg | 1 | PCB28 | PCB28 | 1381 | 2,4,4'-trichloorbifenyl | ug/kg | 131 | 40 | 14 | MW a | 12
dg | 1 | PCB52 | PCB52 | 1382 | 2,2',5,5'-tetrachloorbifenyl | ug/kg | 131 | 40 | 2 | AW nat | 11
dg | 1 | PCB52 | PCB52 | 1382 | 2,2',5,5'-tetrachloorbifenyl | ug/kg | 131 | 40 | 15 | MW a | 12
dg | 1 | PeClAn | PeClAn | 1385 | pentachlooraniline | ug/kg | 131 | 40 | 150 | AW nat | 11
dg | 1 | PeClAn | PeClAn | 1385 | pentachlooraniline | ug/kg | 131 | 40 | 150 | MW Ind | 3
dg | 1 | PeClBen | PeClBen | 1387 | pentachloorbenzeen | ug/kg | 131 | 40 | 2.5 | AW nat | 11
dg | 1 | PeClBen | PeClBen | 1387 | pentachloorbenzeen | ug/kg | 131 | 40 | 5000 | MW Ind | 3
dg | 1 | PeClBen | PeClBen | 1387 | pentachloorbenzeen | ug/kg | 131 | 40 | 7 | MW a | 12
dg | 1 | PeClFol | PeClFol | 1390 | pentachloorfenol | ug/kg | 131 | 40 | 3 | AW nat | 11
dg | 1 | PeClFol | PeClFol | 1390 | pentachloorfenol | ug/kg | 131 | 40 | 5000 | MW Ind | 3
dg | 1 | PeClFol | PeClFol | 1390 | pentachloorfenol | ug/kg | 131 | 40 | 16 | MW a | 12
dg | 1 | PeClFol | PeClFol | 1390 | pentachloorfenol | ug/kg | 131 | 40 | 5000 | MW b | 9
dg | 1 | 1C3yBen | 1C3yBen | 1434 | 1-propylbenzeen | ug/kg | 131 | 40 | 450 | AW nat | 11
dg | 1 | 1C3yBen | 1C3yBen | 1434 | 1-propylbenzeen | ug/kg | 131 | 40 | 450 | MW Ind | 3
dg | 1 | pyrdne | pyrdne | 1451 | pyridine | mg/kg | 58 | 40 | 0.15 | AW nat | 11
dg | 1 | pyrdne | pyrdne | 1451 | pyridine | mg/kg | 58 | 40 | 0.5 | MW b | 9
dg | 1 | pyrdne | pyrdne | 1451 | pyridine | mg/kg | 58 | 40 | 1 | MW Ind | 3
dg | 1 | styrn | styrn | 1503 | styreen | mg/kg | 58 | 40 | 0.25 | AW nat | 11
dg | 1 | styrn | styrn | 1503 | styreen | mg/kg | 58 | 40 | 100 | MW b | 9
dg | 1 | styrn | styrn | 1503 | styreen | mg/kg | 58 | 40 | 2.5 | MW Ind | 3
dg | 1 | teldn | teldn | 1521 | telodrin | ug/kg | 131 | 40 | 0.5 | AW nat | 11
dg | 1 | sT4ClBen | sT4ClBen | 1533 | som tetrachloorbenzeen-isomeren | ug/kg | 131 | 40 | 9 | AW nat | 11
dg | 1 | sT4ClBen | sT4ClBen | 1533 | som tetrachloorbenzeen-isomeren | ug/kg | 131 | 40 | 2200 | MW Ind | 3
dg | 1 | T4ClC2e | T4ClC2e | 1536 | tetrachlooretheen (per) | ug/kg | 131 | 40 | 150 | AW nat | 11
dg | 1 | T4ClC2e | T4ClC2e | 1536 | tetrachlooretheen (per) | ug/kg | 131 | 40 | 4000 | MW b | 9
dg | 1 | T4ClC2e | T4ClC2e | 1536 | tetrachlooretheen (per) | ug/kg | 131 | 40 | 4000 | MW Ind | 3
dg | 1 | sT4ClFol | sT4ClFol | 1537 | som tetrachloorfenol-isomeren | ug/kg | 131 | 40 | 15 | AW nat | 11
dg | 1 | sT4ClFol | sT4ClFol | 1537 | som tetrachloorfenol-isomeren | ug/kg | 131 | 40 | 6000 | MW Ind | 3
dg | 1 | T4ClC1a | T4ClC1a | 1538 | tetrachloormethaan (tetra) | ug/kg | 131 | 40 | 300 | AW nat | 11
dg | 1 | T4ClC1a | T4ClC1a | 1538 | tetrachloormethaan (tetra) | ug/kg | 131 | 40 | 1000 | MW b | 9
dg | 1 | T4ClC1a | T4ClC1a | 1538 | tetrachloormethaan (tetra) | ug/kg | 131 | 40 | 700 | MW Ind | 3
dg | 1 | T4Hfrn | T4Hfrn | 1544 | tetrahydrofuraan | ug/kg | 131 | 40 | 450 | AW nat | 11
dg | 1 | T4Hfrn | T4Hfrn | 1544 | tetrahydrofuraan | ug/kg | 131 | 40 | 2000 | MW b | 9
dg | 1 | T4Hfrn | T4Hfrn | 1544 | tetrahydrofuraan | ug/kg | 131 | 40 | 2000 | MW Ind | 3
dg | 1 | T4Htofn | T4Htofn | 1546 | tetrahydrothiofeen | ug/kg | 131 | 40 | 1500 | AW nat | 11
dg | 1 | T4Htofn | T4Htofn | 1546 | tetrahydrothiofeen | ug/kg | 131 | 40 | 90000 | MW b | 9
dg | 1 | T4Htofn | T4Htofn | 1546 | tetrahydrothiofeen | ug/kg | 131 | 40 | 8800 | MW Ind | 3
dg | 1 | toCN | toCN | 1556 | thiocyanaat (anion) | mg/kg | 58 | 40 | 6 | AW nat | 11
dg | 1 | toCN | toCN | 1556 | thiocyanaat (anion) | mg/kg | 58 | 40 | 20 | MW b | 9
dg | 1 | toCN | toCN | 1556 | thiocyanaat (anion) | mg/kg | 58 | 40 | 20 | MW Ind | 3
dg | 1 | Sn | Sn | 1564 | tin | mg/kg | 58 | 40 | 6.5 | AW nat | 11
dg | 1 | Sn | Sn | 1564 | tin | mg/kg | 58 | 40 | 900 | MW Ind | 3
dg | 1 | Sn | Sn | 1564 | tin | mg/kg | 58 | 41 | 450 | ETW | 4
dg | 1 | Tol | Tol | 1568 | tolueen | mg/kg | 58 | 40 | 0.2 | AW nat | 11
dg | 1 | Tol | Tol | 1568 | tolueen | mg/kg | 58 | 40 | 130 | MW b | 9
dg | 1 | Tol | Tol | 1568 | tolueen | mg/kg | 58 | 40 | 1.25 | MW Ind | 3
dg | 1 | TBrC1a | TBrC1a | 1590 | tribroommethaan | ug/kg | 131 | 40 | 200 | AW nat | 11
dg | 1 | TBrC1a | TBrC1a | 1590 | tribroommethaan | ug/kg | 131 | 40 | 75000 | MW b | 9
dg | 1 | TBrC1a | TBrC1a | 1590 | tribroommethaan | ug/kg | 131 | 40 | 200 | MW Ind | 3
dg | 1 | sTClBen | sTClBen | 1595 | som trichloorbenzenen (som 1,2,3- en 1,2,4- en 1,3,5-) | ug/kg | 131 | 40 | 15 | AW nat | 11
dg | 1 | sTClBen | sTClBen | 1595 | som trichloorbenzenen (som 1,2,3- en 1,2,4- en 1,3,5-) | ug/kg | 131 | 40 | 5000 | MW Ind | 3
dg | 1 | TClC2e | TClC2e | 1598 | trichlooretheen (tri) | ug/kg | 131 | 40 | 250 | AW nat | 11
dg | 1 | TClC2e | TClC2e | 1598 | trichlooretheen (tri) | ug/kg | 131 | 40 | 60000 | MW b | 9
dg | 1 | TClC2e | TClC2e | 1598 | trichlooretheen (tri) | ug/kg | 131 | 40 | 2500 | MW Ind | 3
dg | 1 | sTClFol | sTClFol | 1600 | som trichloorfenol-isomeren | ug/kg | 131 | 40 | 3 | AW nat | 11
dg | 1 | sTClFol | sTClFol | 1600 | som trichloorfenol-isomeren | ug/kg | 131 | 40 | 6000 | MW Ind | 3
dg | 1 | V | V | 1642 | vanadium | mg/kg | 58 | 40 | 80 | AW nat | 11
dg | 1 | V | V | 1642 | vanadium | mg/kg | 58 | 40 | 250 | MW Ind | 3
dg | 1 | V | V | 1642 | vanadium | mg/kg | 58 | 41 | 146 | ETW | 4
dg | 1 | ClC2e | ClC2e | 1654 | chlooretheen (vinylchloride) | ug/kg | 131 | 40 | 100 | AW nat | 11
dg | 1 | ClC2e | ClC2e | 1654 | chlooretheen (vinylchloride) | ug/kg | 131 | 40 | 100 | MW b | 9
dg | 1 | ClC2e | ClC2e | 1654 | chlooretheen (vinylchloride) | ug/kg | 131 | 40 | 100 | MW Ind | 3
dg | 1 | sxyln | sxyln | 1686 | som xyleen-isomeren | mg/kg | 58 | 40 | 0.45 | AW nat | 11
dg | 1 | sxyln | sxyln | 1686 | som xyleen-isomeren | mg/kg | 58 | 40 | 25 | MW b | 9
dg | 1 | sxyln | sxyln | 1686 | som xyleen-isomeren | mg/kg | 58 | 40 | 1.25 | MW Ind | 3
dg | 1 | Zn | Zn | 1693 | zink | mg/kg | 58 | 40 | 140 | AW nat | 11
dg | 1 | Zn | Zn | 1693 | zink | mg/kg | 58 | 40 | 563 | MW a | 12
dg | 1 | Zn | Zn | 1693 | zink | mg/kg | 58 | 40 | 2000 | MW b | 9
dg | 1 | Zn | Zn | 1693 | zink | mg/kg | 58 | 40 | 720 | MW Ind | 3
dg | 1 | Zn | Zn | 1693 | zink | mg/kg | 58 | 41 | 430 | ETW | 4
dg | 1 | TClC1a | TClC1a | 1711 | trichloormethaan (chloroform) | ug/kg | 131 | 40 | 250 | AW nat | 11
dg | 1 | TClC1a | TClC1a | 1711 | trichloormethaan (chloroform) | ug/kg | 131 | 40 | 10000 | MW b | 9
dg | 1 | TClC1a | TClC1a | 1711 | trichloormethaan (chloroform) | ug/kg | 131 | 40 | 3000 | MW Ind | 3
Sndg | 4 | TC4ySn | TC4ySn | 1712 | tributyltin (kation) | ug/kg | 131 | 40 | 65 | AW nat | 11
Sndg | 4 | TC4ySn | TC4ySn | 1712 | tributyltin (kation) | ug/kg | 131 | 40 | 250 | MW a | 12
Sndg | 4 | TC4ySn | TC4ySn | 1712 | tributyltin (kation) | ug/kg | 131 | 40 | 65 | MW Ind | 3
dg | 1 | HxClbtDen | HxClbtDen | 2146 | hexachloorbutadieen | ug/kg | 131 | 40 | 3 | AW nat | 11
dg | 1 | HxClbtDen | HxClbtDen | 2146 | hexachloorbutadieen | ug/kg | 131 | 40 | 7.5 | MW a | 12
dg | 1 | dodcBen | dodcBen | 2159 | dodecylbenzeen | ug/kg | 131 | 40 | 350 | AW nat | 11
dg | 1 | dodcBen | dodcBen | 2159 | dodecylbenzeen | ug/kg | 131 | 40 | 350 | MW Ind | 3
TEQdg | 5 | sDOxns29 | sDOxns29 | 2160 | som 29 dioxines (Bbk, 1-10-2010: als TEQ) | ng/kg | 77 | 40 | 55 | AW nat | 11
TEQdg | 5 | sDOxns29 | sDOxns29 | 2160 | som 29 dioxines (Bbk, 1-10-2010: als TEQ) | ng/kg | 77 | 40 | 55 | MW Ind | 3
dg | 1 | sOPBONB14 | sOPBONB14 | 2244 | som 14 organofosfor- en organostikstofbestrijdingsmiddelen | ug/kg | 131 | 40 | 90 | AW nat | 11
dg | 1 | sOPBONB14 | sOPBONB14 | 2244 | som 14 organofosfor- en organostikstofbestrijdingsmiddelen | ug/kg | 131 | 40 | 500 | MW Ind | 3
dg | 1 | s4ClC1yFol | s4ClC1yFol | 2253 | som 4-chloormethylfenol-isomeren | mg/kg | 58 | 40 | 0.6 | AW nat | 11
dg | 1 | s4ClC1yFol | s4ClC1yFol | 2253 | som 4-chloormethylfenol-isomeren | mg/kg | 58 | 40 | 0.6 | MW Ind | 3
dg | 1 | sMClAn | sMClAn | 2561 | som monochlooraniline-isomeren | ug/kg | 131 | 40 | 200 | AW nat | 11
dg | 1 | sMClAn | sMClAn | 2561 | som monochlooraniline-isomeren | ug/kg | 131 | 40 | 200 | MW Ind | 3
dg | 1 | sMClAn | sMClAn | 2561 | som monochlooraniline-isomeren | ug/kg | 131 | 40 | 50000 | MW b | 9
dg | 1 | asbt | sgewgasbt | 2578 | som gewogen asbest | mg/kg | 58 | 40 | 100 | MW a | 12
dg | 1 | asbt | sgewgasbt | 2578 | som gewogen asbest | mg/kg | 58 | 40 | 100 | MW Ind | 3
dg | 1 | asbt | sgewgasbt | 2578 | som gewogen asbest | mg/kg | 58 | 40 | 100 | MW b | 9
Sndg | 4 | sorgSn2 | sorgSn2 | 2583 | som 2 organotin verbindingen (tributyltin en trifenyltin) | ug/kg | 131 | 40 | 150 | AW nat | 11
dg | 1 | sorgSn2 | sorgSn2 | 2583 | som 2 organotin verbindingen (tributyltin en trifenyltin) | ug/kg | 131 | 40 | 2500 | MW b | 9
dg | 1 | sorgSn2 | sorgSn2 | 2583 | som 2 organotin verbindingen (tributyltin en trifenyltin) | ug/kg | 131 | 40 | 2500 | MW Ind | 3
dg | 1 | CNcpx | CNcpx | 2595 | cyanide-complex | mg/kg | 58 | 40 | 5.5 | AW nat | 11
dg | 1 | CNcpx | CNcpx | 2595 | cyanide-complex | mg/kg | 58 | 40 | 50 | MW b | 9
dg | 1 | CNcpx | CNcpx | 2595 | cyanide-complex | mg/kg | 58 | 40 | 50 | MW Ind | 3
dg | 1 | sOCB23 | sOCB23 | 2717 | som 23 organochloorhoud. bestrijdingsm.(Bbk,1-1-2008:waterb) | ug/kg | 131 | 40 | 400 | AW nat | 11
dg | 1 | sarmtsolmd16 | sarmtsolmd16 | 2719 | som 16 aromatische oplosmiddelen (Bbk, 1-1-2008) | mg/kg | 58 | 40 | 2.5 | AW nat | 11
dg | 1 | sarmtsolmd16 | sarmtsolmd16 | 2719 | som 16 aromatische oplosmiddelen (Bbk, 1-1-2008) | mg/kg | 58 | 40 | 2.5 | MW Ind | 3

## T.4.1 normwaarden v3.0.0
Hoedanigheid | Hoedanigheid id | Parameter aquo oud | Parameter aquo nieuw | SIKB ID | paramDef | Eenheid | Eenheid id | Compartiment | Normwaarde | Normsoort | Normsoort id
dg | 1 | 111TClC2a | 111TClC2a | 4 | 1,1,1-trichloorethaan | mg/kg | 58 | 40 | 0.25 | AW nat | 11
dg | 1 | 111TClC2a | 111TClC2a | 4 | 1,1,1-trichloorethaan | mg/kg | 58 | 40 | 15 | MW b | 9
dg | 1 | 111TClC2a | 111TClC2a | 4 | 1,1,1-trichloorethaan | mg/kg | 58 | 40 | 0.25 | MW Ind | 3
dg | 1 | 112TClC2a | 112TClC2a | 6 | 1,1,2-trichloorethaan | mg/kg | 58 | 40 | 0.3 | AW nat | 11
dg | 1 | 112TClC2a | 112TClC2a | 6 | 1,1,2-trichloorethaan | mg/kg | 58 | 40 | 10 | MW b | 9
dg | 1 | 112TClC2a | 112TClC2a | 6 | 1,1,2-trichloorethaan | mg/kg | 58 | 40 | 0.3 | MW Ind | 3
dg | 1 | 11DClC2a | 11DClC2a | 8 | 1,1-dichloorethaan | mg/kg | 58 | 40 | 0.2 | AW nat | 11
dg | 1 | 11DClC2a | 11DClC2a | 8 | 1,1-dichloorethaan | mg/kg | 58 | 40 | 15 | MW b | 9
dg | 1 | 11DClC2a | 11DClC2a | 8 | 1,1-dichloorethaan | mg/kg | 58 | 40 | 0.2 | MW Ind | 3
dg | 1 | 11DClC2e | 11DClC2e | 9 | 1,1-dichlooretheen | mg/kg | 58 | 40 | 0.3 | AW nat | 11
dg | 1 | 11DClC2e | 11DClC2e | 9 | 1,1-dichlooretheen | mg/kg | 58 | 40 | 0.3 | MW b | 9
dg | 1 | 11DClC2e | 11DClC2e | 9 | 1,1-dichlooretheen | mg/kg | 58 | 40 | 0.3 | MW Ind | 3
dg | 1 | 123TC1yBen | 123TC1yBen | 29 | 1,2,3-trimethylbenzeen | mg/kg | 58 | 40 | 0.45 | AW nat | 11
dg | 1 | 123TC1yBen | 123TC1yBen | 29 | 1,2,3-trimethylbenzeen | mg/kg | 58 | 40 | 0.45 | MW Ind | 3
dg | 1 | 124TC1yBen | 124TC1yBen | 33 | 1,2,4-trimethylbenzeen | mg/kg | 58 | 40 | 0.45 | AW nat | 11
dg | 1 | 124TC1yBen | 124TC1yBen | 33 | 1,2,4-trimethylbenzeen | mg/kg | 58 | 40 | 0.45 | MW Ind | 3
dg | 1 | 12DClC2a | 12DClC2a | 36 | 1,2-dichloorethaan | mg/kg | 58 | 40 | 0.2 | AW nat | 11
dg | 1 | 12DClC2a | 12DClC2a | 36 | 1,2-dichloorethaan | mg/kg | 58 | 40 | 4 | MW b | 9
dg | 1 | 12DClC2a | 12DClC2a | 36 | 1,2-dichloorethaan | mg/kg | 58 | 40 | 4 | MW Ind | 3
dg | 1 | 135TC1yBen | 135TC1yBen | 45 | 1,3,5-trimethylbenzeen | mg/kg | 58 | 40 | 0.45 | AW nat | 11
dg | 1 | 135TC1yBen | 135TC1yBen | 45 | 1,3,5-trimethylbenzeen | mg/kg | 58 | 40 | 0.45 | MW Ind | 3
dg | 1 | 2C2yTol | 2C2yTol | 154 | 2-ethyltolueen | mg/kg | 58 | 40 | 0.45 | AW nat | 11
dg | 1 | 2C2yTol | 2C2yTol | 154 | 2-ethyltolueen | mg/kg | 58 | 40 | 0.45 | MW Ind | 3
dg | 1 | 2C3ol | 2C3ol | 174 | 2-propanol | mg/kg | 58 | 40 | 0.75 | AW nat | 11
dg | 1 | 2C3ol | 2C3ol | 174 | 2-propanol | mg/kg | 58 | 40 | 0.75 | MW Ind | 3
dg | 1 | 3C2yTol | 3C2yTol | 202 | 3-ethyltolueen | mg/kg | 58 | 40 | 0.45 | AW nat | 11
dg | 1 | 3C2yTol | 3C2yTol | 202 | 3-ethyltolueen | mg/kg | 58 | 40 | 0.45 | MW Ind | 3
dg | 1 | MCPA | MCPA | 225 | 2-methyl-4-chloorfenoxyazijnzuur | mg/kg | 58 | 40 | 0.55 | AW nat | 11
dg | 1 | MCPA | MCPA | 225 | 2-methyl-4-chloorfenoxyazijnzuur | mg/kg | 58 | 40 | 4 | MW b | 9
dg | 1 | MCPA | MCPA | 225 | 2-methyl-4-chloorfenoxyazijnzuur | mg/kg | 58 | 40 | 0.55 | MW Ind | 3
dg | 1 | 4C2yTol | 4C2yTol | 232 | 4-ethyltolueen | mg/kg | 58 | 40 | 0.45 | AW nat | 11
dg | 1 | 4C2yTol | 4C2yTol | 232 | 4-ethyltolueen | mg/kg | 58 | 40 | 0.45 | MW Ind | 3
dg | 1 | aclntl | aclntl | 254 | acrylonitril | mg/kg | 58 | 40 | 0.1 | AW nat | 11
dg | 1 | aclntl | aclntl | 254 | acrylonitril | mg/kg | 58 | 40 | 0.1 | MW Ind | 3
dg | 1 | aldn | aldn | 268 | aldrin | ug/kg | 131 | 40 | 0.8 | AW nat | 11
dg | 1 | aldn | aldn | 268 | aldrin | ug/kg | 131 | 40 | 1.3 | MW a | 12
dg | 1 | aedsfn | aedsfn | 269 | alfa-endosulfan | ug/kg | 131 | 40 | 0.9 | AW nat | 11
dg | 1 | aedsfn | aedsfn | 269 | alfa-endosulfan | ug/kg | 131 | 40 | 2.1 | MW a | 12
dg | 1 | aedsfn | aedsfn | 269 | alfa-endosulfan | ug/kg | 131 | 40 | 4000 | MW b | 9
dg | 1 | aedsfn | aedsfn | 269 | alfa-endosulfan | ug/kg | 131 | 40 | 100 | MW Ind | 3
dg | 1 | aHCH | aHCH | 271 | alfa-hexachloorcyclohexaan | ug/kg | 131 | 40 | 1 | AW nat | 11
dg | 1 | aHCH | aHCH | 271 | alfa-hexachloorcyclohexaan | ug/kg | 131 | 40 | 1.2 | MW a | 12
dg | 1 | aHCH | aHCH | 271 | alfa-hexachloorcyclohexaan | ug/kg | 131 | 40 | 500 | MW Ind | 3
dg | 1 | Sb | Sb | 301 | antimoon | mg/kg | 58 | 40 | 4 | AW nat | 11
dg | 1 | Sb | Sb | 301 | antimoon | mg/kg | 58 | 40 | 15 | MW b | 9
dg | 1 | Sb | Sb | 301 | antimoon | mg/kg | 58 | 40 | 22 | MW Ind | 3
dg | 1 | Sb | Sb | 301 | antimoon | mg/kg | 58 | 41 | 9 | ETW | 4
dg | 1 | As | As | 310 | arseen | mg/kg | 58 | 40 | 20 | AW nat | 11
dg | 1 | As | As | 310 | arseen | mg/kg | 58 | 40 | 29 | MW a | 12
dg | 1 | As | As | 310 | arseen | mg/kg | 58 | 40 | 85 | MW b | 9
dg | 1 | As | As | 310 | arseen | mg/kg | 58 | 40 | 76 | MW Ind | 3
dg | 1 | As | As | 310 | arseen | mg/kg | 58 | 41 | 42 | ETW | 4
dg | 1 | atzne | atzne | 325 | atrazine | ug/kg | 131 | 40 | 35 | AW nat | 11
dg | 1 | atzne | atzne | 325 | atrazine | ug/kg | 131 | 40 | 6000 | MW b | 9
dg | 1 | atzne | atzne | 325 | atrazine | ug/kg | 131 | 40 | 500 | MW Ind | 3
dg | 1 | C1yazfs | C1yazfs | 328 | methylazinfos | ug/kg | 131 | 40 | 7.5 | AW nat | 11
dg | 1 | C1yazfs | C1yazfs | 328 | methylazinfos | ug/kg | 131 | 40 | 7.5 | MW Ind | 3
dg | 1 | Ba | Ba | 333 | barium | mg/kg | 58 | 41 | 625 | Voetnoot: Antropogeen | -1
dg | 1 | Ben | Ben | 342 | benzeen | mg/kg | 58 | 40 | 0.2 | AW nat | 11
dg | 1 | Ben | Ben | 342 | benzeen | mg/kg | 58 | 40 | 1 | MW b | 9
dg | 1 | Ben | Ben | 342 | benzeen | mg/kg | 58 | 40 | 1 | MW Ind | 3
dg | 1 | benzC4yFt | benzC4yFt | 361 | benzylbutylftalaat | ug/kg | 131 | 40 | 48000 | MW Ind | 3
dg | 1 | bHCH | bHCH | 366 | beta-hexachloorcyclohexaan | ug/kg | 131 | 40 | 2 | AW nat | 11
dg | 1 | bHCH | bHCH | 366 | beta-hexachloorcyclohexaan | ug/kg | 131 | 40 | 6.5 | MW a | 12
dg | 1 | bHCH | bHCH | 366 | beta-hexachloorcyclohexaan | ug/kg | 131 | 40 | 500 | MW Ind | 3
dg | 1 | DEHP | DEHP | 382 | bis(2-ethylhexyl)ftalaat (DEHP) | ug/kg | 131 | 40 | 60000 | MW Ind | 3
dg | 1 | NC4ol | C4ol | 406 | butanol | mg/kg | 58 | 40 | 2 | AW nat | 11
dg | 1 | NC4ol | C4ol | 406 | butanol | mg/kg | 58 | 40 | 2 | MW Ind | 3
dg | 1 | NC4yactt | C4yactt | 412 | butylacetaat | mg/kg | 58 | 40 | 2 | AW nat | 11
dg | 1 | NC4yactt | C4yactt | 412 | butylacetaat | mg/kg | 58 | 40 | 2 | MW Ind | 3
dg | 1 | Cd | Cd | 441 | cadmium | mg/kg | 58 | 40 | 0.6 | AW nat | 11
dg | 1 | Cd | Cd | 441 | cadmium | mg/kg | 58 | 40 | 4 | MW a | 12
dg | 1 | Cd | Cd | 441 | cadmium | mg/kg | 58 | 40 | 14 | MW b | 9
dg | 1 | Cd | Cd | 441 | cadmium | mg/kg | 58 | 40 | 4.3 | MW Ind | 3
dg | 1 | Cd | Cd | 441 | cadmium | mg/kg | 58 | 41 | 4.3 | ETW | 4
dg | 1 | cbrl | carbrl | 458 | carbaryl | mg/kg | 58 | 40 | 0.15 | AW nat | 11
dg | 1 | cbrl | carbrl | 458 | carbaryl | mg/kg | 58 | 40 | 5 | MW b | 9
dg | 1 | cbrl | carbrl | 458 | carbaryl | mg/kg | 58 | 40 | 0.45 | MW Ind | 3
dg | 1 | cbfrn | carbfrn | 462 | carbofuran | ug/kg | 131 | 40 | 17 | AW nat | 11
dg | 1 | cbfrn | carbfrn | 462 | carbofuran | ug/kg | 131 | 40 | 2000 | MW b | 9
dg | 1 | cbfrn | carbfrn | 462 | carbofuran | ug/kg | 131 | 40 | 17 | MW Ind | 3
dg | 1 | sClBen12 | sClBen12 | 476 | som 12 chloorbenzenen (Bbk, 1-1-2008) | ug/kg | 131 | 40 | 2000 | AW nat | 11
dg | 1 | sClBen12 | sClBen12 | 476 | som 12 chloorbenzenen (Bbk, 1-1-2008) | ug/kg | 131 | 40 | 30000 | MW b | 9
dg | 1 | sCldn | sCldn | 480 | som chloordaan (som cis- en trans-) | ug/kg | 131 | 40 | 2 | AW nat | 11
dg | 1 | sCldn | sCldn | 480 | som chloordaan (som cis- en trans-) | ug/kg | 131 | 40 | 4000 | MW b | 9
dg | 1 | sCldn | sCldn | 480 | som chloordaan (som cis- en trans-) | ug/kg | 131 | 40 | 100 | MW Ind | 3
dg | 1 | sClFol | sClFol | 482 | som chloorfenolen | ug/kg | 131 | 40 | 200 | AW nat | 11
dg | 1 | sClFol | sClFol | 482 | som chloorfenolen | ug/kg | 131 | 40 | 10000 | MW b | 9
dg | 1 | s12ClNaf | s12ClNaf | 491 | som 1- en 2-chloornaftaleen | ug/kg | 131 | 40 | 70 | AW nat | 11
dg | 1 | s12ClNaf | s12ClNaf | 491 | som 1- en 2-chloornaftaleen | ug/kg | 131 | 40 | 10000 | MW b | 9
dg | 1 | s12ClNaf | s12ClNaf | 491 | som 1- en 2-chloornaftaleen | ug/kg | 131 | 40 | 10000 | MW Ind | 3
dg | 1 | Cl | Cl | 508 | chloride | mg/kg | 58 | 41 | 200 | Voetnoot: Zeezand | -1
dg | 1 | Cr | Cr | 517 | chroom | mg/kg | 58 | 40 | 55 | AW nat | 11
dg | 1 | Cr | Cr | 517 | chroom | mg/kg | 58 | 40 | 120 | MW a | 12
dg | 1 | Cr | Cr | 517 | chroom | mg/kg | 58 | 40 | 380 | MW b | 9
dg | 1 | Cr | Cr | 517 | chroom | mg/kg | 58 | 40 | 180 | MW Ind | 3
dg | 1 | Cr | Cr | 517 | chroom | mg/kg | 58 | 41 | 180 | ETW | 4
dg | 1 | sDClC2e | sDClC2e | 519 | som dichlooretheen-isomeren | mg/kg | 58 | 40 | 0.3 | AW nat | 11
dg | 1 | sDClC2e | sDClC2e | 519 | som dichlooretheen-isomeren | mg/kg | 58 | 40 | 1 | MW b | 9
dg | 1 | sDClC2e | sDClC2e | 519 | som dichlooretheen-isomeren | mg/kg | 58 | 40 | 0.3 | MW Ind | 3
dg | 1 | Co | Co | 527 | kobalt | mg/kg | 58 | 40 | 15 | AW nat | 11
dg | 1 | Co | Co | 527 | kobalt | mg/kg | 58 | 40 | 25 | MW a | 12
dg | 1 | Co | Co | 527 | kobalt | mg/kg | 58 | 40 | 240 | MW b | 9
dg | 1 | Co | Co | 527 | kobalt | mg/kg | 58 | 40 | 190 | MW Ind | 3
dg | 1 | Co | Co | 527 | kobalt | mg/kg | 58 | 41 | 130 | ETW | 4
dg | 1 | scresl | scresl | 531 | som cresol-isomeren | mg/kg | 58 | 40 | 0.3 | AW nat | 11
dg | 1 | scresl | scresl | 531 | som cresol-isomeren | mg/kg | 58 | 40 | 5 | MW b | 9
dg | 1 | scresl | scresl | 531 | som cresol-isomeren | mg/kg | 58 | 40 | 5 | MW Ind | 3
dg | 1 | Cnvrij | CNvrij | 537 | cyanide-vrij | mg/kg | 58 | 40 | 3 | AW nat | 11
dg | 1 | Cnvrij | CNvrij | 537 | cyanide-vrij | mg/kg | 58 | 40 | 20 | MW b | 9
dg | 1 | Cnvrij | CNvrij | 537 | cyanide-vrij | mg/kg | 58 | 40 | 20 | MW Ind | 3
dg | 1 | cycC6on | cycC6on | 542 | cyclohexanon | mg/kg | 58 | 40 | 2 | AW nat | 11
dg | 1 | cycC6on | cycC6on | 542 | cyclohexanon | mg/kg | 58 | 40 | 150 | MW Ind | 3
dg | 1 | cycC6on | cycC6on | 542 | cyclohexanon | mg/kg | 58 | 40 | 45 | MW b | 9
dg | 1 | sDDD | sDDD | 552 | som 2,4'- en 4,4'-DDD | ug/kg | 131 | 40 | 34000 | MW Ind | 3
dg | 1 | sDDE | sDDE | 553 | som 2,4'- en 4,4'-DDE | ug/kg | 131 | 40 | 1300 | MW Ind | 3
dg | 1 | sDDT | sDDT | 554 | som 2,4'- en 4,4'-DDT | ug/kg | 131 | 40 | 1000 | MW Ind | 3
dg | 1 | sDDT6 | sDDX6 | 555 | som 2,4'-, 4,4'-DDT, 2,4'-, 4,4'-DDD, 2,4'- en 4,4'-DDE | ug/kg | 131 | 40 | 300 | AW nat | 11
dg | 1 | sDDT6 | sDDX6 | 555 | som 2,4'-, 4,4'-DDT, 2,4'-, 4,4'-DDD, 2,4'- en 4,4'-DDE | ug/kg | 131 | 40 | 4000 | MW b | 9
dg | 1 | sDDT6 | sDDX6 | 555 | som 2,4'-, 4,4'-DDT, 2,4'-, 4,4'-DDD, 2,4'- en 4,4'-DDE | ug/kg | 131 | 40 | 300 | MW a | 12
dg | 1 | DiC4yFt | DiC4yFt | 577 | diisobutylftalaat | ug/kg | 131 | 40 | 17000 | MW Ind | 3
dg | 1 | DC4yFt | DC4yFt | 600 | dibutylftalaat | ug/kg | 131 | 40 | 36000 | MW Ind | 3
dg | 1 | sDClBen | sDClBen | 607 | som dichloorbenzeen-isomeren | mg/kg | 58 | 40 | 2 | AW nat | 11
dg | 1 | sDClBen | sDClBen | 607 | som dichloorbenzeen-isomeren | mg/kg | 58 | 40 | 5 | MW Ind | 3
dg | 1 | sDClFol6 | sDClFol6 | 615 | som 6 dichloorfenolen (Bbk, 1-1-2008) | mg/kg | 58 | 40 | 0.2 | AW nat | 11
dg | 1 | sDClFol6 | sDClFol6 | 615 | som 6 dichloorfenolen (Bbk, 1-1-2008) | mg/kg | 58 | 40 | 6 | MW Ind | 3
dg | 1 | DClC1a | DClC1a | 619 | dichloormethaan | mg/kg | 58 | 40 | 0.1 | AW nat | 11
dg | 1 | DClC1a | DClC1a | 619 | dichloormethaan | mg/kg | 58 | 40 | 10 | MW b | 9
dg | 1 | DClC1a | DClC1a | 619 | dichloormethaan | mg/kg | 58 | 40 | 3.9 | MW Ind | 3
dg | 1 | sDClC3a3 | sDClC3a3 | 622 | som 3 dichloorpropanen (som 1,1- en 1,2- en 1,3-) | mg/kg | 58 | 40 | 0.8 | AW nat | 11
dg | 1 | sDClC3a3 | sDClC3a3 | 622 | som 3 dichloorpropanen (som 1,1- en 1,2- en 1,3-) | mg/kg | 58 | 40 | 0.8 | MW Ind | 3
dg | 1 | sDClC3a3 | sDClC3a3 | 622 | som 3 dichloorpropanen (som 1,1- en 1,2- en 1,3-) | mg/kg | 58 | 40 | 2 | MW b | 9
dg | 1 | dieldn | dieldn | 633 | dieldrin | ug/kg | 131 | 40 | 8 | AW nat | 11
dg | 1 | dieldn | dieldn | 633 | dieldrin | ug/kg | 131 | 40 | 8 | MW a | 12
dg | 1 | DC2yegcl | DC2yegcl | 639 | diethyleenglycol | mg/kg | 58 | 40 | 8 | AW nat | 11
dg | 1 | DC2yegcl | DC2yegcl | 639 | diethyleenglycol | mg/kg | 58 | 40 | 8 | MW Ind | 3
dg | 1 | DC2yFt | DC2yFt | 642 | diethylftalaat | ug/kg | 131 | 40 | 53000 | MW Ind | 3
dg | 1 | DC6yFt | DC6yFt | 650 | dihexylftalaat | ug/kg | 131 | 40 | 60000 | MW Ind | 3
dg | 1 | DC1yFt | DC1yFt | 661 | dimethylftalaat | ug/kg | 131 | 40 | 60000 | MW Ind | 3
dg | 1 | sdrin3 | sdrin3 | 689 | som aldrin, dieldrin en endrin | ug/kg | 131 | 40 | 15 | AW nat | 11
dg | 1 | sdrin3 | sdrin3 | 689 | som aldrin, dieldrin en endrin | ug/kg | 131 | 40 | 15 | MW a | 12
dg | 1 | sdrin3 | sdrin3 | 689 | som aldrin, dieldrin en endrin | ug/kg | 131 | 40 | 4000 | MW b | 9
dg | 1 | sdrin3 | sdrin3 | 689 | som aldrin, dieldrin en endrin | ug/kg | 131 | 40 | 140 | MW Ind | 3
dg | 1 | endn | endn | 704 | endrin | ug/kg | 131 | 40 | 3.5 | AW nat | 11
dg | 1 | endn | endn | 704 | endrin | ug/kg | 131 | 40 | 3.5 | MW a | 12
dg | 1 | C2yactt | C2yactt | 725 | ethylacetaat | mg/kg | 58 | 40 | 2 | AW nat | 11
dg | 1 | C2yactt | C2yactt | 725 | ethylacetaat | mg/kg | 58 | 40 | 2 | MW Ind | 3
dg | 1 | C2yBen | C2yBen | 728 | ethylbenzeen | mg/kg | 58 | 40 | 0.2 | AW nat | 11
dg | 1 | C2yBen | C2yBen | 728 | ethylbenzeen | mg/kg | 58 | 40 | 50 | MW b | 9
dg | 1 | C2yBen | C2yBen | 728 | ethylbenzeen | mg/kg | 58 | 40 | 1.25 | MW Ind | 3
dg | 1 | glycl | glycl | 732 | glycol (monoethyleenglycol) | mg/kg | 58 | 40 | 5 | AW nat | 11
dg | 1 | glycl | glycl | 732 | glycol (monoethyleenglycol) | mg/kg | 58 | 40 | 5 | MW Ind | 3
dg | 1 | Fol | Fol | 751 | fenol | mg/kg | 58 | 40 | 0.25 | AW nat | 11
dg | 1 | Fol | Fol | 751 | fenol | mg/kg | 58 | 40 | 40 | MW b | 9
dg | 1 | Fol | Fol | 751 | fenol | mg/kg | 58 | 40 | 1.25 | MW Ind | 3
dg | 1 | C1al | C1al | 785 | methanal (formaldehyde) | mg/kg | 58 | 40 | 0.1 | AW nat | 11
dg | 1 | C1al | C1al | 785 | methanal (formaldehyde) | mg/kg | 58 | 40 | 0.1 | MW Ind | 3
dg | 1 | sftalt7 | sftalt7 | 808 | som 7 ftalaten (Bbk, 1-1-2008) | ug/kg | 131 | 40 | 250 | AW nat | 11
dg | 1 | sftalt7 | sftalt7 | 808 | som 7 ftalaten (Bbk, 1-1-2008) | ug/kg | 131 | 40 | 60000 | MW b | 9
dg | 1 | cHCH | cHCH | 816 | gamma-hexachloorcyclohexaan (lindaan) | ug/kg | 131 | 40 | 3 | AW nat | 11
dg | 1 | cHCH | cHCH | 816 | gamma-hexachloorcyclohexaan (lindaan) | ug/kg | 131 | 40 | 3 | MW a | 12
dg | 1 | cHCH | cHCH | 816 | gamma-hexachloorcyclohexaan (lindaan) | ug/kg | 131 | 40 | 500 | MW Ind | 3
dg | 1 | sHCH4 | sHCH4 | 849 | som a-, b-, c- en d-HCH | ug/kg | 131 | 40 | 10 | AW nat | 11
dg | 1 | sHCH4 | sHCH4 | 849 | som a-, b-, c- en d-HCH | ug/kg | 131 | 40 | 10 | MW a | 12
dg | 1 | sHCH4 | sHCH4 | 849 | som a-, b-, c- en d-HCH | ug/kg | 131 | 40 | 2000 | MW b | 9
dg | 1 | HpCl | HpCl | 853 | heptachloor | ug/kg | 131 | 40 | 0.7 | AW nat | 11
dg | 1 | HpCl | HpCl | 853 | heptachloor | ug/kg | 131 | 40 | 4 | MW a | 12
dg | 1 | HpCl | HpCl | 853 | heptachloor | ug/kg | 131 | 40 | 4000 | MW b | 9
dg | 1 | HpCl | HpCl | 853 | heptachloor | ug/kg | 131 | 40 | 100 | MW Ind | 3
dg | 1 | sHpClepO | sHpClepO | 857 | som heptachloorepoxide (som cis- en trans-) | ug/kg | 131 | 40 | 2 | AW nat | 11
dg | 1 | sHpClepO | sHpClepO | 857 | som heptachloorepoxide (som cis- en trans-) | ug/kg | 131 | 40 | 4 | MW a | 12
dg | 1 | sHpClepO | sHpClepO | 857 | som heptachloorepoxide (som cis- en trans-) | ug/kg | 131 | 40 | 4000 | MW b | 9
dg | 1 | sHpClepO | sHpClepO | 857 | som heptachloorepoxide (som cis- en trans-) | ug/kg | 131 | 40 | 100 | MW Ind | 3
dg | 1 | HCB | HCB | 861 | hexachloorbenzeen | ug/kg | 131 | 40 | 8.5 | AW nat | 11
dg | 1 | HCB | HCB | 861 | hexachloorbenzeen | ug/kg | 131 | 40 | 44 | MW a | 12
dg | 1 | HCB | HCB | 861 | hexachloorbenzeen | ug/kg | 131 | 40 | 1400 | MW Ind | 3
dg | 1 | cumn | cumn | 903 | cumeen | mg/kg | 58 | 40 | 0.45 | AW nat | 11
dg | 1 | cumn | cumn | 903 | cumeen | mg/kg | 58 | 40 | 0.45 | MW Ind | 3
dg | 1 | idn | idn | 907 | isodrin | ug/kg | 131 | 40 | 1 | AW nat | 11
dg | 1 | Cu | Cu | 971 | koper | mg/kg | 58 | 40 | 40 | AW nat | 11
dg | 1 | Cu | Cu | 971 | koper | mg/kg | 58 | 40 | 96 | MW a | 12
dg | 1 | Cu | Cu | 971 | koper | mg/kg | 58 | 40 | 190 | MW b | 9
dg | 1 | Cu | Cu | 971 | koper | mg/kg | 58 | 40 | 190 | MW Ind | 3
dg | 1 | Cu | Cu | 971 | koper | mg/kg | 58 | 41 | 113 | ETW | 4
dg | 1 | Hg | Hg | 1097 | kwik | mg/kg | 58 | 40 | 0.15 | AW nat | 11
dg | 1 | Hg | Hg | 1097 | kwik | mg/kg | 58 | 40 | 1.2 | MW a | 12
dg | 1 | Hg | Hg | 1097 | kwik | mg/kg | 58 | 40 | 10 | MW b | 9
dg | 1 | Hg | Hg | 1097 | kwik | mg/kg | 58 | 40 | 4.8 | MW Ind | 3
dg | 1 | Hg | Hg | 1097 | kwik | mg/kg | 58 | 41 | 4.8 | ETW | 4
dg | 1 | Pb | Pb | 1116 | lood | mg/kg | 58 | 40 | 50 | AW nat | 11
dg | 1 | Pb | Pb | 1116 | lood | mg/kg | 58 | 40 | 138 | MW a | 12
dg | 1 | Pb | Pb | 1116 | lood | mg/kg | 58 | 40 | 580 | MW b | 9
dg | 1 | Pb | Pb | 1116 | lood | mg/kg | 58 | 40 | 530 | MW Ind | 3
dg | 1 | Pb | Pb | 1116 | lood | mg/kg | 58 | 41 | 308 | ETW | 4
dg | 1 | C1ol | C1ol | 1154 | methanol | mg/kg | 58 | 40 | 3 | AW nat | 11
dg | 1 | C1ol | C1ol | 1154 | methanol | mg/kg | 58 | 40 | 3 | MW Ind | 3
dg | 1 | C1yttC4yEtr | C1yttC4yEtr | 1163 | methyl-tertiair-butylether | mg/kg | 58 | 40 | 0.2 | AW nat | 11
dg | 1 | C1yttC4yEtr | C1yttC4yEtr | 1163 | methyl-tertiair-butylether | mg/kg | 58 | 40 | 0.2 | MW Ind | 3
dg | 1 | 2C4on | 2C4on | 1171 | 2-butanon (MEK) | mg/kg | 58 | 40 | 2 | AW nat | 11
dg | 1 | 2C4on | 2C4on | 1171 | 2-butanon (MEK) | mg/kg | 58 | 40 | 2 | MW Ind | 3
C10C40dg | 93 | minrlole | minrlole | 1200 | minerale olie | mg/kg | 58 | 40 | 190 | AW nat | 11
C10C40dg | 93 | minrlole | minrlole | 1200 | minerale olie | mg/kg | 58 | 40 | 1250 | MW a | 12
C10C40dg | 93 | minrlole | minrlole | 1200 | minerale olie | mg/kg | 58 | 40 | 5000 | MW b | 9
C10C40dg | 93 | minrlole | minrlole | 1200 | minerale olie | mg/kg | 58 | 40 | 500 | MW Ind | 3
dg | 1 | Mo | Mo | 1243 | molybdeen | mg/kg | 58 | 40 | 1.5 | AW nat | 11
dg | 1 | Mo | Mo | 1243 | molybdeen | mg/kg | 58 | 40 | 5 | MW a | 12
dg | 1 | Mo | Mo | 1243 | molybdeen | mg/kg | 58 | 40 | 200 | MW b | 9
dg | 1 | Mo | Mo | 1243 | molybdeen | mg/kg | 58 | 40 | 190 | MW Ind | 3
dg | 1 | Mo | Mo | 1243 | molybdeen | mg/kg | 58 | 41 | 105 | ETW | 4
dg | 1 | ClBen | ClBen | 1246 | chloorbenzeen | mg/kg | 58 | 40 | 0.2 | AW nat | 11
dg | 1 | ClBen | ClBen | 1246 | chloorbenzeen | mg/kg | 58 | 40 | 5 | MW Ind | 3
dg | 1 | sMClFol | sMClFol | 1248 | som monochloorfenol-isomeren | ug/kg | 131 | 40 | 45 | AW nat | 11
dg | 1 | sMClFol | sMClFol | 1248 | som monochloorfenol-isomeren | ug/kg | 131 | 40 | 5400 | MW Ind | 3
dg | 1 | Ni | Ni | 1267 | nikkel | mg/kg | 58 | 40 | 35 | AW nat | 11
dg | 1 | Ni | Ni | 1267 | nikkel | mg/kg | 58 | 40 | 50 | MW a | 12
dg | 1 | Ni | Ni | 1267 | nikkel | mg/kg | 58 | 40 | 210 | MW b | 9
dg | 1 | Ni | Ni | 1267 | nikkel | mg/kg | 58 | 40 | 100 | MW Ind | 3
dg | 1 | Ni | Ni | 1267 | nikkel | mg/kg | 58 | 41 | 100 | ETW | 4
dg | 1 | PAK10 | sPAK10 | 1352 | som 10 polyaromatische koolwaterstoffen (VROM) | mg/kg | 58 | 40 | 1.5 | AW nat | 11
dg | 1 | PAK10 | sPAK10 | 1352 | som 10 polyaromatische koolwaterstoffen (VROM) | mg/kg | 58 | 40 | 9 | MW a | 12
dg | 1 | PAK10 | sPAK10 | 1352 | som 10 polyaromatische koolwaterstoffen (VROM) | mg/kg | 58 | 40 | 40 | MW b | 9
dg | 1 | PAK10 | sPAK10 | 1352 | som 10 polyaromatische koolwaterstoffen (VROM) | mg/kg | 58 | 40 | 40 | MW Ind | 3
dg | 1 | sPCB7 | sPCB7 | 1365 | som 7 polychloorbifenylen PCB28, 52, 101, 118, 138, 153, 180 | ug/kg | 131 | 40 | 20 | AW nat | 11
dg | 1 | sPCB7 | sPCB7 | 1365 | som 7 polychloorbifenylen PCB28, 52, 101, 118, 138, 153, 180 | ug/kg | 131 | 40 | 139 | MW a | 12
dg | 1 | sPCB7 | sPCB7 | 1365 | som 7 polychloorbifenylen PCB28, 52, 101, 118, 138, 153, 180 | ug/kg | 131 | 40 | 1000 | MW b | 9
dg | 1 | sPCB7 | sPCB7 | 1365 | som 7 polychloorbifenylen PCB28, 52, 101, 118, 138, 153, 180 | ug/kg | 131 | 40 | 500 | MW Ind | 3
dg | 1 | PCB101 | PCB101 | 1372 | 2,2',4,5,5'-pentachloorbifenyl | ug/kg | 131 | 40 | 1.5 | AW nat | 11
dg | 1 | PCB101 | PCB101 | 1372 | 2,2',4,5,5'-pentachloorbifenyl | ug/kg | 131 | 40 | 23 | MW a | 12
dg | 1 | PCB118 | PCB118 | 1374 | 2,3',4,4',5-pentachloorbifenyl | ug/kg | 131 | 40 | 4.5 | AW nat | 11
dg | 1 | PCB118 | PCB118 | 1374 | 2,3',4,4',5-pentachloorbifenyl | ug/kg | 131 | 40 | 16 | MW a | 12
dg | 1 | PCB138 | PCB138 | 1376 | 2,2',3,4,4',5'-hexachloorbifenyl | ug/kg | 131 | 40 | 4 | AW nat | 11
dg | 1 | PCB138 | PCB138 | 1376 | 2,2',3,4,4',5'-hexachloorbifenyl | ug/kg | 131 | 40 | 27 | MW a | 12
dg | 1 | PCB153 | PCB153 | 1377 | 2,2',4,4',5,5'-hexachloorbifenyl | ug/kg | 131 | 40 | 3.5 | AW nat | 11
dg | 1 | PCB153 | PCB153 | 1377 | 2,2',4,4',5,5'-hexachloorbifenyl | ug/kg | 131 | 40 | 33 | MW a | 12
dg | 1 | PCB180 | PCB180 | 1380 | 2,2',3,4,4',5,5'-heptachloorbifenyl | ug/kg | 131 | 40 | 2.5 | AW nat | 11
dg | 1 | PCB180 | PCB180 | 1380 | 2,2',3,4,4',5,5'-heptachloorbifenyl | ug/kg | 131 | 40 | 18 | MW a | 12
dg | 1 | PCB28 | PCB28 | 1381 | 2,4,4'-trichloorbifenyl | ug/kg | 131 | 40 | 1.5 | AW nat | 11
dg | 1 | PCB28 | PCB28 | 1381 | 2,4,4'-trichloorbifenyl | ug/kg | 131 | 40 | 14 | MW a | 12
dg | 1 | PCB52 | PCB52 | 1382 | 2,2',5,5'-tetrachloorbifenyl | ug/kg | 131 | 40 | 2 | AW nat | 11
dg | 1 | PCB52 | PCB52 | 1382 | 2,2',5,5'-tetrachloorbifenyl | ug/kg | 131 | 40 | 15 | MW a | 12
dg | 1 | PeClAn | PeClAn | 1385 | pentachlooraniline | mg/kg | 58 | 40 | 0.15 | AW nat | 11
dg | 1 | PeClAn | PeClAn | 1385 | pentachlooraniline | mg/kg | 58 | 40 | 0.15 | MW Ind | 3
dg | 1 | PeClBen | PeClBen | 1387 | pentachloorbenzeen | ug/kg | 131 | 40 | 2.5 | AW nat | 11
dg | 1 | PeClBen | PeClBen | 1387 | pentachloorbenzeen | ug/kg | 131 | 40 | 5000 | MW Ind | 3
dg | 1 | PeClBen | PeClBen | 1387 | pentachloorbenzeen | ug/kg | 131 | 40 | 7 | MW a | 12
dg | 1 | PeClFol | PeClFol | 1390 | pentachloorfenol | ug/kg | 131 | 40 | 3 | AW nat | 11
dg | 1 | PeClFol | PeClFol | 1390 | pentachloorfenol | ug/kg | 131 | 40 | 5000 | MW Ind | 3
dg | 1 | PeClFol | PeClFol | 1390 | pentachloorfenol | ug/kg | 131 | 40 | 16 | MW a | 12
dg | 1 | PeClFol | PeClFol | 1390 | pentachloorfenol | ug/kg | 131 | 40 | 5000 | MW b | 9
dg | 1 | 1C3yBen | 1C3yBen | 1434 | 1-propylbenzeen | mg/kg | 58 | 40 | 0.45 | AW nat | 11
dg | 1 | 1C3yBen | 1C3yBen | 1434 | 1-propylbenzeen | mg/kg | 58 | 40 | 0.45 | MW Ind | 3
dg | 1 | pyrdne | pyrdne | 1451 | pyridine | mg/kg | 58 | 40 | 0.15 | AW nat | 11
dg | 1 | pyrdne | pyrdne | 1451 | pyridine | mg/kg | 58 | 40 | 0.5 | MW b | 9
dg | 1 | pyrdne | pyrdne | 1451 | pyridine | mg/kg | 58 | 40 | 1 | MW Ind | 3
dg | 1 | styrn | styrn | 1503 | styreen | mg/kg | 58 | 40 | 0.25 | AW nat | 11
dg | 1 | styrn | styrn | 1503 | styreen | mg/kg | 58 | 40 | 100 | MW b | 9
dg | 1 | styrn | styrn | 1503 | styreen | mg/kg | 58 | 40 | 2.5 | MW Ind | 3
dg | 1 | teldn | teldn | 1521 | telodrin | ug/kg | 131 | 40 | 0.5 | AW nat | 11
dg | 1 | sT4ClBen | sT4ClBen | 1533 | som tetrachloorbenzeen-isomeren | ug/kg | 131 | 40 | 9 | AW nat | 11
dg | 1 | sT4ClBen | sT4ClBen | 1533 | som tetrachloorbenzeen-isomeren | ug/kg | 131 | 40 | 2200 | MW Ind | 3
dg | 1 | T4ClC2e | T4ClC2e | 1536 | tetrachlooretheen (per) | mg/kg | 58 | 40 | 0.15 | AW nat | 11
dg | 1 | T4ClC2e | T4ClC2e | 1536 | tetrachlooretheen (per) | mg/kg | 58 | 40 | 4 | MW b | 9
dg | 1 | T4ClC2e | T4ClC2e | 1536 | tetrachlooretheen (per) | mg/kg | 58 | 40 | 4 | MW Ind | 3
dg | 1 | sT4ClFol | sT4ClFol | 1537 | som tetrachloorfenol-isomeren | ug/kg | 131 | 40 | 15 | AW nat | 11
dg | 1 | sT4ClFol | sT4ClFol | 1537 | som tetrachloorfenol-isomeren | ug/kg | 131 | 40 | 6000 | MW Ind | 3
dg | 1 | T4ClC1a | T4ClC1a | 1538 | tetrachloormethaan (tetra) | mg/kg | 58 | 40 | 0.3 | AW nat | 11
dg | 1 | T4ClC1a | T4ClC1a | 1538 | tetrachloormethaan (tetra) | mg/kg | 58 | 40 | 1 | MW b | 9
dg | 1 | T4ClC1a | T4ClC1a | 1538 | tetrachloormethaan (tetra) | mg/kg | 58 | 40 | 0.7 | MW Ind | 3
dg | 1 | T4Hfrn | T4Hfrn | 1544 | tetrahydrofuraan | mg/kg | 58 | 40 | 0.45 | AW nat | 11
dg | 1 | T4Hfrn | T4Hfrn | 1544 | tetrahydrofuraan | mg/kg | 58 | 40 | 2 | MW b | 9
dg | 1 | T4Hfrn | T4Hfrn | 1544 | tetrahydrofuraan | mg/kg | 58 | 40 | 2 | MW Ind | 3
dg | 1 | T4Htofn | T4Htofn | 1546 | tetrahydrothiofeen | mg/kg | 58 | 40 | 1.5 | AW nat | 11
dg | 1 | T4Htofn | T4Htofn | 1546 | tetrahydrothiofeen | mg/kg | 58 | 40 | 90 | MW b | 9
dg | 1 | T4Htofn | T4Htofn | 1546 | tetrahydrothiofeen | mg/kg | 58 | 40 | 8.8 | MW Ind | 3
dg | 1 | toCN | toCN | 1556 | thiocyanaat (anion) | mg/kg | 58 | 40 | 6 | AW nat | 11
dg | 1 | toCN | toCN | 1556 | thiocyanaat (anion) | mg/kg | 58 | 40 | 20 | MW b | 9
dg | 1 | toCN | toCN | 1556 | thiocyanaat (anion) | mg/kg | 58 | 40 | 20 | MW Ind | 3
dg | 1 | Sn | Sn | 1564 | tin | mg/kg | 58 | 40 | 6.5 | AW nat | 11
dg | 1 | Sn | Sn | 1564 | tin | mg/kg | 58 | 40 | 900 | MW Ind | 3
dg | 1 | Sn | Sn | 1564 | tin | mg/kg | 58 | 41 | 450 | ETW | 4
dg | 1 | Tol | Tol | 1568 | tolueen | mg/kg | 58 | 40 | 0.2 | AW nat | 11
dg | 1 | Tol | Tol | 1568 | tolueen | mg/kg | 58 | 40 | 130 | MW b | 9
dg | 1 | Tol | Tol | 1568 | tolueen | mg/kg | 58 | 40 | 1.25 | MW Ind | 3
dg | 1 | TBrC1a | TBrC1a | 1590 | tribroommethaan | mg/kg | 58 | 40 | 0.2 | AW nat | 11
dg | 1 | TBrC1a | TBrC1a | 1590 | tribroommethaan | mg/kg | 58 | 40 | 75 | MW b | 9
dg | 1 | TBrC1a | TBrC1a | 1590 | tribroommethaan | mg/kg | 58 | 40 | 0.2 | MW Ind | 3
dg | 1 | sTClBen | sTClBen | 1595 | som trichloorbenzenen (som 1,2,3- en 1,2,4- en 1,3,5-) | ug/kg | 131 | 40 | 15 | AW nat | 11
dg | 1 | sTClBen | sTClBen | 1595 | som trichloorbenzenen (som 1,2,3- en 1,2,4- en 1,3,5-) | ug/kg | 131 | 40 | 5000 | MW Ind | 3
dg | 1 | TClC2e | TClC2e | 1598 | trichlooretheen (tri) | mg/kg | 58 | 40 | 0.25 | AW nat | 11
dg | 1 | TClC2e | TClC2e | 1598 | trichlooretheen (tri) | mg/kg | 58 | 40 | 60 | MW b | 9
dg | 1 | TClC2e | TClC2e | 1598 | trichlooretheen (tri) | mg/kg | 58 | 40 | 2.5 | MW Ind | 3
dg | 1 | sTClFol | sTClFol | 1600 | som trichloorfenol-isomeren | ug/kg | 131 | 40 | 3 | AW nat | 11
dg | 1 | sTClFol | sTClFol | 1600 | som trichloorfenol-isomeren | ug/kg | 131 | 40 | 6000 | MW Ind | 3
dg | 1 | V | V | 1642 | vanadium | mg/kg | 58 | 40 | 80 | AW nat | 11
dg | 1 | V | V | 1642 | vanadium | mg/kg | 58 | 40 | 250 | MW Ind | 3
dg | 1 | V | V | 1642 | vanadium | mg/kg | 58 | 41 | 146 | ETW | 4
dg | 1 | ClC2e | ClC2e | 1654 | chlooretheen (vinylchloride) | mg/kg | 58 | 40 | 0.1 | AW nat | 11
dg | 1 | ClC2e | ClC2e | 1654 | chlooretheen (vinylchloride) | mg/kg | 58 | 40 | 0.1 | MW b | 9
dg | 1 | ClC2e | ClC2e | 1654 | chlooretheen (vinylchloride) | mg/kg | 58 | 40 | 0.1 | MW Ind | 3
dg | 1 | sxyln | sxyln | 1686 | som xyleen-isomeren | mg/kg | 58 | 40 | 0.45 | AW nat | 11
dg | 1 | sxyln | sxyln | 1686 | som xyleen-isomeren | mg/kg | 58 | 40 | 25 | MW b | 9
dg | 1 | sxyln | sxyln | 1686 | som xyleen-isomeren | mg/kg | 58 | 40 | 1.25 | MW Ind | 3
dg | 1 | Zn | Zn | 1693 | zink | mg/kg | 58 | 40 | 140 | AW nat | 11
dg | 1 | Zn | Zn | 1693 | zink | mg/kg | 58 | 40 | 563 | MW a | 12
dg | 1 | Zn | Zn | 1693 | zink | mg/kg | 58 | 40 | 2000 | MW b | 9
dg | 1 | Zn | Zn | 1693 | zink | mg/kg | 58 | 40 | 720 | MW Ind | 3
dg | 1 | Zn | Zn | 1693 | zink | mg/kg | 58 | 41 | 430 | ETW | 4
dg | 1 | TClC1a | TClC1a | 1711 | trichloormethaan (chloroform) | mg/kg | 58 | 40 | 0.25 | AW nat | 11
dg | 1 | TClC1a | TClC1a | 1711 | trichloormethaan (chloroform) | mg/kg | 58 | 40 | 10 | MW b | 9
dg | 1 | TClC1a | TClC1a | 1711 | trichloormethaan (chloroform) | mg/kg | 58 | 40 | 3 | MW Ind | 3
Sndg | 4 | TC4ySn | TC4ySn | 1712 | tributyltin (kation) | ug/kg | 131 | 40 | 65 | AW nat | 11
Sndg | 4 | TC4ySn | TC4ySn | 1712 | tributyltin (kation) | ug/kg | 131 | 40 | 250 | MW a | 12
Sndg | 4 | TC4ySn | TC4ySn | 1712 | tributyltin (kation) | ug/kg | 131 | 40 | 65 | MW Ind | 3
dg | 1 | HxClbtDen | HxClbtDen | 2146 | hexachloorbutadieen | ug/kg | 131 | 40 | 3 | AW nat | 11
dg | 1 | HxClbtDen | HxClbtDen | 2146 | hexachloorbutadieen | ug/kg | 131 | 40 | 7.5 | MW a | 12
dg | 1 | dodcBen | dodcBen | 2159 | dodecylbenzeen | mg/kg | 58 | 40 | 0.35 | AW nat | 11
dg | 1 | dodcBen | dodcBen | 2159 | dodecylbenzeen | mg/kg | 58 | 40 | 0.35 | MW Ind | 3
TEQdg | 5 | sDOxns29 | sDOxns29 | 2160 | som 29 dioxines (Bbk, 1-10-2010: als TEQ) | ng/kg | 77 | 40 | 55 | AW nat | 11
TEQdg | 5 | sDOxns29 | sDOxns29 | 2160 | som 29 dioxines (Bbk, 1-10-2010: als TEQ) | ng/kg | 77 | 40 | 55 | MW Ind | 3
dg | 1 | sOPBONB14 | sOPBONB14 | 2244 | som 14 organofosfor- en organostikstofbestrijdingsmiddelen | ug/kg | 131 | 40 | 90 | AW nat | 11
dg | 1 | sOPBONB14 | sOPBONB14 | 2244 | som 14 organofosfor- en organostikstofbestrijdingsmiddelen | ug/kg | 131 | 40 | 500 | MW Ind | 3
dg | 1 | s4ClC1yFol | s4ClC1yFol | 2253 | som 4-chloormethylfenol-isomeren | mg/kg | 58 | 40 | 0.6 | AW nat | 11
dg | 1 | s4ClC1yFol | s4ClC1yFol | 2253 | som 4-chloormethylfenol-isomeren | mg/kg | 58 | 40 | 0.6 | MW Ind | 3
dg | 1 | sMClAn | sMClAn | 2561 | som monochlooraniline-isomeren | mg/kg | 58 | 40 | 0.2 | AW nat | 11
dg | 1 | sMClAn | sMClAn | 2561 | som monochlooraniline-isomeren | mg/kg | 58 | 40 | 0.2 | MW Ind | 3
dg | 1 | sMClAn | sMClAn | 2561 | som monochlooraniline-isomeren | mg/kg | 58 | 40 | 50 | MW b | 9
dg | 1 | asbt | sgewgasbt | 2578 | som gewogen asbest | mg/kg | 58 | 40 | 100 | MW a | 12
dg | 1 | asbt | sgewgasbt | 2578 | som gewogen asbest | mg/kg | 58 | 40 | 100 | MW Ind | 3
dg | 1 | asbt | sgewgasbt | 2578 | som gewogen asbest | mg/kg | 58 | 40 | 100 | MW b | 9
Sndg | 4 | sorgSn2 | sorgSn2 | 2583 | som 2 organotin verbindingen (tributyltin en trifenyltin) | ug/kg | 131 | 40 | 150 | AW nat | 11
dg | 1 | sorgSn2 | sorgSn2 | 2583 | som 2 organotin verbindingen (tributyltin en trifenyltin) | ug/kg | 131 | 40 | 2500 | MW b | 9
dg | 1 | sorgSn2 | sorgSn2 | 2583 | som 2 organotin verbindingen (tributyltin en trifenyltin) | ug/kg | 131 | 40 | 2500 | MW Ind | 3
dg | 1 | CNcpx | CNcpx | 2595 | cyanide-complex | mg/kg | 58 | 40 | 5.5 | AW nat | 11
dg | 1 | CNcpx | CNcpx | 2595 | cyanide-complex | mg/kg | 58 | 40 | 50 | MW b | 9
dg | 1 | CNcpx | CNcpx | 2595 | cyanide-complex | mg/kg | 58 | 40 | 50 | MW Ind | 3
dg | 1 | sOCB23 | sOCB23 | 2717 | som 23 organochloorhoud. bestrijdingsm.(Bbk,1-1-2008:waterb) | ug/kg | 131 | 40 | 400 | AW nat | 11
dg | 1 | sarmtsolmd16 | sarmtsolmd16 | 2719 | som 16 aromatische oplosmiddelen (Bbk, 1-1-2008) | mg/kg | 58 | 40 | 2.5 | AW nat | 11
dg | 1 | sarmtsolmd16 | sarmtsolmd16 | 2719 | som 16 aromatische oplosmiddelen (Bbk, 1-1-2008) | mg/kg | 58 | 40 | 2.5 | MW Ind | 3

## T.5.1 normwaarden v1.0.0
Hoedanigheid | Hoedanigheid id | Parameter aquo oud | Parameter aquo nieuw | SIKB ID | paramDef | Eenheid | Eenheid ID | Normwaarde | Normsoort | Normsoort id
dg | 1 | 111TClC2a | 111TClC2a | 4 | 1,1,1-trichloorethaan | mg/kg | 58 | 0.25 | AW droog | 5
dg | 1 | 111TClC2a | 111TClC2a | 4 | 1,1,1-trichloorethaan | mg/kg | 58 | 15 | IW droog | 1
dg | 1 | 112TClC2a | 112TClC2a | 6 | 1,1,2-trichloorethaan | mg/kg | 58 | 0.3 | AW droog | 5
dg | 1 | 112TClC2a | 112TClC2a | 6 | 1,1,2-trichloorethaan | mg/kg | 58 | 10 | IW droog | 1
dg | 1 | 11DClC2a | 11DClC2a | 8 | 1,1-dichloorethaan | mg/kg | 58 | 0.2 | AW droog | 5
dg | 1 | 11DClC2a | 11DClC2a | 8 | 1,1-dichloorethaan | mg/kg | 58 | 15 | IW droog | 1
dg | 1 | 11DClC2e | 11DClC2e | 9 | 1,1-dichlooretheen | ug/kg | 131 | 300 | AW droog | 5
dg | 1 | 11DClC2e | 11DClC2e | 9 | 1,1-dichlooretheen | ug/kg | 131 | 300 | IW droog | 1
dg | 1 | 123TC1yBen | 123TC1yBen | 29 | 1,2,3-trimethylbenzeen | ug/kg | 131 | 450 | AW droog | 5
dg | 1 | 124TC1yBen | 124TC1yBen | 33 | 1,2,4-trimethylbenzeen | ug/kg | 131 | 450 | AW droog | 5
dg | 1 | 12DClC2a | 12DClC2a | 36 | 1,2-dichloorethaan | mg/kg | 58 | 0.2 | AW droog | 5
dg | 1 | 12DClC2a | 12DClC2a | 36 | 1,2-dichloorethaan | mg/kg | 58 | 6.4 | IW droog | 1
dg | 1 | 135TC1yBen | 135TC1yBen | 45 | 1,3,5-trimethylbenzeen | ug/kg | 131 | 450 | AW droog | 5
dg | 1 | 2C2yTol | 2C2yTol | 154 | 2-ethyltolueen | ug/kg | 131 | 450 | AW droog | 5
dg | 1 | 2C3ol | 2C3ol | 174 | 2-propanol | mg/kg | 58 | 0.75 | AW droog | 5
dg | 1 | 3C2yTol | 3C2yTol | 202 | 3-ethyltolueen | ug/kg | 131 | 450 | AW droog | 5
dg | 1 | MCPA | MCPA | 225 | 2-methyl-4-chloorfenoxyazijnzuur | mg/kg | 58 | 0.55 | AW droog | 5
dg | 1 | MCPA | MCPA | 225 | 2-methyl-4-chloorfenoxyazijnzuur | mg/kg | 58 | 4 | IW droog | 1
dg | 1 | 4C2yTol | 4C2yTol | 232 | 4-ethyltolueen | ug/kg | 131 | 450 | AW droog | 5
dg | 1 | aclntl | aclntl | 254 | acrylonitril | ug/kg | 131 | 100 | AW droog | 5
dg | 1 | aldn | aldn | 268 | aldrin | ug/kg | 131 | 320 | IW droog | 1
dg | 1 | aedsfn | aedsfn | 269 | alfa-endosulfan | ug/kg | 131 | 4000 | IW droog | 1
dg | 1 | aHCH | aHCH | 271 | alfa-hexachloorcyclohexaan | ug/kg | 131 | 17000 | IW droog | 1
dg | 1 | Sb | Sb | 301 | antimoon | mg/kg | 58 | 22 | IW droog | 1
dg | 1 | As | As | 310 | arseen | mg/kg | 58 | 76 | IW droog | 1
dg | 1 | atzne | atzne | 325 | atrazine | ug/kg | 131 | 35 | AW droog | 5
dg | 1 | atzne | atzne | 325 | atrazine | ug/kg | 131 | 710 | IW droog | 1
dg | 1 | C1yazfs | C1yazfs | 328 | methylazinfos | ug/kg | 131 | 7.5 | AW droog | 5
dg | 1 | Ben | Ben | 342 | benzeen | mg/kg | 58 | 0.2 | AW droog | 5
dg | 1 | Ben | Ben | 342 | benzeen | mg/kg | 58 | 1.1 | IW droog | 1
dg | 1 | benzC4yFt | benzC4yFt | 361 | benzylbutylftalaat | ug/kg | 131 | 48000 | IW droog | 1
dg | 1 | benzC4yFt | benzC4yFt | 361 | benzylbutylftalaat | ug/kg | 131 | 70 | AW droog | 5
dg | 1 | bHCH | bHCH | 366 | beta-hexachloorcyclohexaan | ug/kg | 131 | 1600 | IW droog | 1
dg | 1 | DEHP | DEHP | 382 | bis(2-ethylhexyl)ftalaat (DEHP) | ug/kg | 131 | 60000 | IW droog | 1
dg | 1 | DEHP | DEHP | 382 | bis(2-ethylhexyl)ftalaat (DEHP) | ug/kg | 131 | 45 | AW droog | 5
dg | 1 | NC4ol | C4ol | 406 | butanol | mg/kg | 58 | 2 | AW droog | 5
dg | 1 | C4yactt | C4yactt | 412 | butylacetaat | mg/kg | 58 | 2 | AW droog | 5
dg | 1 | Cd | Cd | 441 | cadmium | mg/kg | 58 | 13 | IW droog | 1
dg | 1 | Cd | Cd | 441 | cadmium | mg/kg | 58 | 7.5 | MW perc | 14
dg | 1 | cbrl | carbrl | 458 | carbaryl | ug/kg | 131 | 150 | AW droog | 5
dg | 1 | cbrl | carbrl | 458 | carbaryl | ug/kg | 131 | 450 | IW droog | 1
dg | 1 | cbfrn | carbfrn | 462 | carbofuran | ug/kg | 131 | 17 | AW droog | 5
dg | 1 | cbfrn | carbfrn | 462 | carbofuran | ug/kg | 131 | 17 | IW droog | 1
dg | 1 | sCldn | sCldn | 480 | som chloordaan (som cis- en trans-) | ug/kg | 131 | 4000 | IW droog | 1
dg | 1 | s12ClNaf | s12ClNaf | 491 | som 1- en 2-chloornaftaleen | mg/kg | 58 | 0.07 | AW droog | 5
dg | 1 | s12ClNaf | s12ClNaf | 491 | som 1- en 2-chloornaftaleen | mg/kg | 58 | 23 | IW droog | 1
dg | 1 | Cl | Cl | 508 | chloride | mg/kg | 58 | 200 | Voetnoot: Zeezand | -1
dg | 1 | Cr | Cr | 517 | chroom | mg/kg | 58 | 180 | IW droog | 1
dg | 1 | sDClC2e | sDClC2e | 519 | som dichlooretheen-isomeren | ug/kg | 131 | 1000 | IW droog | 1
dg | 1 | sDClC2e | sDClC2e | 519 | som dichlooretheen-isomeren | ug/kg | 131 | 300 | AW droog | 5
dg | 1 | Co | Co | 527 | kobalt | mg/kg | 58 | 190 | IW droog | 1
dg | 1 | scresl | scresl | 531 | som cresol-isomeren | mg/kg | 58 | 0.3 | AW droog | 5
dg | 1 | scresl | scresl | 531 | som cresol-isomeren | mg/kg | 58 | 13 | IW droog | 1
dg | 1 | Cnvrij | CNvrij | 537 | cyanide-vrij | mg/kg | 58 | 3 | AW droog | 5
dg | 1 | Cnvrij | CNvrij | 537 | cyanide-vrij | mg/kg | 58 | 20 | IW droog | 1
dg | 1 | cycC6on | cycC6on | 542 | cyclohexanon | ug/kg | 131 | 2000 | AW droog | 5
dg | 1 | cycC6on | cycC6on | 542 | cyclohexanon | ug/kg | 131 | 150000 | IW droog | 1
dg | 1 | sDDD | sDDD | 552 | som 2,4'- en 4,4'-DDD | ug/kg | 131 | 34000 | IW droog | 1
dg | 1 | sDDE | sDDE | 553 | som 2,4'- en 4,4'-DDE | ug/kg | 131 | 2300 | IW droog | 1
dg | 1 | sDDT | sDDT | 554 | som 2,4'- en 4,4'-DDT | ug/kg | 131 | 1700 | IW droog | 1
dg | 1 | DiC4yFt | DiC4yFt | 577 | diisobutylftalaat | ug/kg | 131 | 17000 | IW droog | 1
dg | 1 | DiC4yFt | DiC4yFt | 577 | diisobutylftalaat | ug/kg | 131 | 45 | AW droog | 5
dg | 1 | DC4yFt | DC4yFt | 600 | dibutylftalaat | ug/kg | 131 | 36000 | IW droog | 1
dg | 1 | DC4yFt | DC4yFt | 600 | dibutylftalaat | ug/kg | 131 | 70 | AW droog | 5
dg | 1 | sDClBen | sDClBen | 607 | som dichloorbenzeen-isomeren | ug/kg | 131 | 2000 | AW droog | 5
dg | 1 | sDClBen | sDClBen | 607 | som dichloorbenzeen-isomeren | ug/kg | 131 | 19000 | IW droog | 1
dg | 1 | sDClFol6 | sDClFol6 | 615 | som 6 dichloorfenolen (Bbk, 1-1-2008) | ug/kg | 131 | 200 | AW droog | 5
dg | 1 | sDClFol6 | sDClFol6 | 615 | som 6 dichloorfenolen (Bbk, 1-1-2008) | ug/kg | 131 | 22000 | IW droog | 1
dg | 1 | DClC1a | DClC1a | 619 | dichloormethaan | mg/kg | 58 | 0.1 | AW droog | 5
dg | 1 | DClC1a | DClC1a | 619 | dichloormethaan | mg/kg | 58 | 3.9 | IW droog | 1
dg | 1 | sDClC3a3 | sDClC3a3 | 622 | som 3 dichloorpropanen (som 1,1- en 1,2- en 1,3-) | ug/kg | 131 | 800 | AW droog | 5
dg | 1 | sDClC3a3 | sDClC3a3 | 622 | som 3 dichloorpropanen (som 1,1- en 1,2- en 1,3-) | ug/kg | 131 | 2000 | IW droog | 1
dg | 1 | DC2yegcl | DC2yegcl | 639 | diethyleenglycol | ug/kg | 131 | 8000 | AW droog | 5
dg | 1 | DC2yFt | DC2yFt | 642 | diethylftalaat | ug/kg | 131 | 53000 | IW droog | 1
dg | 1 | DC2yFt | DC2yFt | 642 | diethylftalaat | ug/kg | 131 | 45 | AW droog | 5
dg | 1 | DC6yFt | DC6yFt | 650 | dihexylftalaat | ug/kg | 131 | 220000 | IW droog | 1
dg | 1 | DC6yFt | DC6yFt | 650 | dihexylftalaat | ug/kg | 131 | 70 | AW droog | 5
dg | 1 | DC1yFt | DC1yFt | 661 | dimethylftalaat | ug/kg | 131 | 82000 | IW droog | 1
dg | 1 | DC1yFt | DC1yFt | 661 | dimethylftalaat | ug/kg | 131 | 45 | AW droog | 5
dg | 1 | sdrin3 | sdrin3 | 689 | som aldrin, dieldrin en endrin | ug/kg | 131 | 4000 | IW droog | 1
dg | 1 | C2yactt | C2yactt | 725 | ethylacetaat | mg/kg | 58 | 2 | AW droog | 5
dg | 1 | C2yBen | C2yBen | 728 | ethylbenzeen | mg/kg | 58 | 0.2 | AW droog | 5
dg | 1 | C2yBen | C2yBen | 728 | ethylbenzeen | mg/kg | 58 | 110 | IW droog | 1
dg | 1 | glycl | glycl | 732 | glycol (monoethyleenglycol) | ug/kg | 131 | 5000 | AW droog | 5
dg | 1 | Fol | Fol | 751 | fenol | ug/kg | 131 | 250 | AW droog | 5
dg | 1 | Fol | Fol | 751 | fenol | ug/kg | 131 | 14000 | IW droog | 1
dg | 1 | C1al | C1al | 785 | methanal (formaldehyde) | ug/kg | 131 | 100 | AW droog | 5
dg | 1 | cHCH | cHCH | 816 | gamma-hexachloorcyclohexaan (lindaan) | ug/kg | 131 | 1200 | IW droog | 1
dg | 1 | HpCl | HpCl | 853 | heptachloor | ug/kg | 131 | 4000 | IW droog | 1
dg | 1 | sHpClepO | sHpClepO | 857 | som heptachloorepoxide (som cis- en trans-) | ug/kg | 131 | 4000 | IW droog | 1
dg | 1 | HCB | HCB | 861 | hexachloorbenzeen | ug/kg | 131 | 2000 | IW droog | 1
dg | 1 | cumn | cumn | 903 | cumeen | ug/kg | 131 | 450 | AW droog | 5
dg | 1 | Cu | Cu | 971 | koper | mg/kg | 58 | 190 | IW droog | 1
dg | 1 | Hg | Hg | 1097 | kwik | mg/kg | 58 | 36 | IW droog | 1
dg | 1 | Pb | Pb | 1116 | lood | mg/kg | 58 | 530 | IW droog | 1
dg | 1 | C1ol | C1ol | 1154 | methanol | mg/kg | 58 | 3 | AW droog | 5
dg | 1 | C1yttC4yEtr | C1yttC4yEtr | 1163 | methyl-tertiair-butylether | mg/kg | 58 | 0.2 | AW droog | 5
dg | 1 | 2C4on | 2C4on | 1171 | 2-butanon (MEK) | mg/kg | 58 | 2 | AW droog | 5
C10C40dg | 93 | minrlole | minrlole | 1200 | minerale olie | mg/kg | 58 | 5000 | IW droog | 1
C10C40dg | 93 | minrlole | minrlole | 1200 | minerale olie | mg/kg | 58 | 3000 | MW perc | 14
dg | 1 | Mo | Mo | 1243 | molybdeen | mg/kg | 58 | 190 | IW droog | 1
dg | 1 | ClBen | ClBen | 1246 | chloorbenzeen | mg/kg | 58 | 0.2 | AW droog | 5
dg | 1 | ClBen | ClBen | 1246 | chloorbenzeen | mg/kg | 58 | 15 | IW droog | 1
dg | 1 | sMClFol | sMClFol | 1248 | som monochloorfenol-isomeren | ug/kg | 131 | 45 | AW droog | 5
dg | 1 | sMClFol | sMClFol | 1248 | som monochloorfenol-isomeren | ug/kg | 131 | 5400 | IW droog | 1
dg | 1 | Ni | Ni | 1267 | nikkel | mg/kg | 58 | 100 | IW droog | 1
dg | 1 | PAK10 | sPAK10 | 1352 | som 10 polyaromatische koolwaterstoffen (VROM) | mg/kg | 58 | 40 | IW droog | 1
dg | 1 | sPCB7 | sPCB7 | 1365 | som 7 polychloorbifenylen PCB28, 52, 101, 118, 138, 153, 180 | ug/kg | 131 | 1000 | IW droog | 1
dg | 1 | PeClAn | PeClAn | 1385 | pentachlooraniline | ug/kg | 131 | 150 | AW droog | 5
dg | 1 | PeClBen | PeClBen | 1387 | pentachloorbenzeen | ug/kg | 131 | 6700 | IW droog | 1
dg | 1 | PeClFol | PeClFol | 1390 | pentachloorfenol | ug/kg | 131 | 12000 | IW droog | 1
dg | 1 | 1C3yBen | 1C3yBen | 1434 | 1-propylbenzeen | ug/kg | 131 | 450 | AW droog | 5
dg | 1 | pyrdne | pyrdne | 1451 | pyridine | mg/kg | 58 | 0.15 | AW droog | 5
dg | 1 | pyrdne | pyrdne | 1451 | pyridine | mg/kg | 58 | 11 | IW droog | 1
dg | 1 | styrn | styrn | 1503 | styreen | mg/kg | 58 | 0.25 | AW droog | 5
dg | 1 | styrn | styrn | 1503 | styreen | mg/kg | 58 | 86 | IW droog | 1
dg | 1 | sT4ClBen | sT4ClBen | 1533 | som tetrachloorbenzeen-isomeren | ug/kg | 131 | 9 | AW droog | 5
dg | 1 | sT4ClBen | sT4ClBen | 1533 | som tetrachloorbenzeen-isomeren | ug/kg | 131 | 2200 | IW droog | 1
dg | 1 | T4ClC2e | T4ClC2e | 1536 | tetrachlooretheen (per) | ug/kg | 131 | 150 | AW droog | 5
dg | 1 | T4ClC2e | T4ClC2e | 1536 | tetrachlooretheen (per) | ug/kg | 131 | 8800 | IW droog | 1
dg | 1 | sT4ClFol | sT4ClFol | 1537 | som tetrachloorfenol-isomeren | ug/kg | 131 | 15 | AW droog | 5
dg | 1 | sT4ClFol | sT4ClFol | 1537 | som tetrachloorfenol-isomeren | ug/kg | 131 | 21000 | IW droog | 1
dg | 1 | T4ClC1a | T4ClC1a | 1538 | tetrachloormethaan (tetra) | ug/kg | 131 | 300 | AW droog | 5
dg | 1 | T4ClC1a | T4ClC1a | 1538 | tetrachloormethaan (tetra) | ug/kg | 131 | 700 | IW droog | 1
dg | 1 | T4Hfrn | T4Hfrn | 1544 | tetrahydrofuraan | ug/kg | 131 | 450 | AW droog | 5
dg | 1 | T4Hfrn | T4Hfrn | 1544 | tetrahydrofuraan | ug/kg | 131 | 7000 | IW droog | 1
dg | 1 | T4Htofn | T4Htofn | 1546 | tetrahydrothiofeen | ug/kg | 131 | 1500 | AW droog | 5
dg | 1 | T4Htofn | T4Htofn | 1546 | tetrahydrothiofeen | ug/kg | 131 | 8800 | IW droog | 1
dg | 1 | toCN | toCN | 1556 | thiocyanaat (anion) | mg/kg | 58 | 6 | AW droog | 5
dg | 1 | toCN | toCN | 1556 | thiocyanaat (anion) | mg/kg | 58 | 20 | IW droog | 1
dg | 1 | Sn | Sn | 1564 | tin | mg/kg | 58 | 900 | IW droog | 1
dg | 1 | Tol | Tol | 1568 | tolueen | mg/kg | 58 | 0.2 | AW droog | 5
dg | 1 | Tol | Tol | 1568 | tolueen | mg/kg | 58 | 32 | IW droog | 1
dg | 1 | TBrC1a | TBrC1a | 1590 | tribroommethaan | ug/kg | 131 | 200 | AW droog | 5
dg | 1 | TBrC1a | TBrC1a | 1590 | tribroommethaan | ug/kg | 131 | 75000 | IW droog | 1
dg | 1 | sTClBen | sTClBen | 1595 | som trichloorbenzenen (som 1,2,3- en 1,2,4- en 1,3,5-) | ug/kg | 131 | 15 | AW droog | 5
dg | 1 | sTClBen | sTClBen | 1595 | som trichloorbenzenen (som 1,2,3- en 1,2,4- en 1,3,5-) | ug/kg | 131 | 11000 | IW droog | 1
dg | 1 | TClC2e | TClC2e | 1598 | trichlooretheen (tri) | ug/kg | 131 | 250 | AW droog | 5
dg | 1 | TClC2e | TClC2e | 1598 | trichlooretheen (tri) | ug/kg | 131 | 2500 | IW droog | 1
dg | 1 | sTClFol | sTClFol | 1600 | som trichloorfenol-isomeren | ug/kg | 131 | 3 | AW droog | 5
dg | 1 | sTClFol | sTClFol | 1600 | som trichloorfenol-isomeren | ug/kg | 131 | 22000 | IW droog | 1
dg | 1 | V | V | 1642 | vanadium | mg/kg | 58 | 250 | IW droog | 1
dg | 1 | ClC2e | ClC2e | 1654 | chlooretheen (vinylchloride) | ug/kg | 131 | 100 | AW droog | 5
dg | 1 | ClC2e | ClC2e | 1654 | chlooretheen (vinylchloride) | ug/kg | 131 | 100 | IW droog | 1
dg | 1 | sxyln | sxyln | 1686 | som xyleen-isomeren | mg/kg | 58 | 0.45 | AW droog | 5
dg | 1 | sxyln | sxyln | 1686 | som xyleen-isomeren | mg/kg | 58 | 17 | IW droog | 1
dg | 1 | Zn | Zn | 1693 | zink | mg/kg | 58 | 720 | IW droog | 1
dg | 1 | TClC1a | TClC1a | 1711 | trichloormethaan (chloroform) | ug/kg | 131 | 250 | AW droog | 5
dg | 1 | TClC1a | TClC1a | 1711 | trichloormethaan (chloroform) | ug/kg | 131 | 5600 | IW droog | 1
Sndg | 4 | TC4ySn | TC4ySn | 1712 | tributyltin (kation) | ug/kg | 131 | 65 | AW droog | 5
dg | 1 | dodcBen | dodcBen | 2159 | dodecylbenzeen | ug/kg | 131 | 350 | AW droog | 5
TEQdg | 5 | sDOxns29 | sDOxns29 | 2160 | som 29 dioxines (Bbk, 1-10-2010: als TEQ) | ng/kg | 77 | 55 | AW droog | 5
TEQdg | 5 | sDOxns29 | sDOxns29 | 2160 | som 29 dioxines (Bbk, 1-10-2010: als TEQ) | ng/kg | 77 | 180 | IW droog | 1
dg | 1 | sOPBONB14 | sOPBONB14 | 2244 | som 14 organofosfor- en organostikstofbestrijdingsmiddelen | ug/kg | 131 | 90 | AW droog | 5
dg | 1 | s4ClC1yFol | s4ClC1yFol | 2253 | som 4-chloormethylfenol-isomeren | mg/kg | 58 | 0.6 | AW droog | 5
dg | 1 | sMClAn | sMClAn | 2561 | som monochlooraniline-isomeren | ug/kg | 131 | 50000 | IW droog | 1
dg | 1 | sMClAn | sMClAn | 2561 | som monochlooraniline-isomeren | ug/kg | 131 | 200 | AW droog | 5
dg | 1 | sgewgasbt | sgewgasbt | 2578 | som gewogen asbest | mg/kg | 58 | 100 | IW droog | 1
Sndg | 4 | sorgSn2 | sorgSn2 | 2583 | som 2 organotin verbindingen (tributyltin en trifenyltin) | ug/kg | 131 | 150 | AW droog | 5
dg | 1 | sorgSn2 | sorgSn2 | 2583 | som 2 organotin verbindingen (tributyltin en trifenyltin) | ug/kg | 131 | 2500 | IW droog | 1
dg | 1 | CNcpx | CNcpx | 2595 | cyanide-complex | mg/kg | 58 | 5.5 | AW droog | 5
dg | 1 | CNcpx | CNcpx | 2595 | cyanide-complex | mg/kg | 58 | 50 | IW droog | 1
PAF | 6 | msPAForg | msPAForg | 2715 | meersoorten PAF organische verbindingen | % | -- | 20 | MW perc | 14
PAF | 6 | msPAFmet | msPAFmet | 2716 | meersoorten PAF metalen | % | -- | 50 | MW perc | 14
dg | 1 | sarmtsolmd16 | sarmtsolmd16 | 2719 | som 16 aromatische oplosmiddelen (Bbk, 1-1-2008) | mg/kg | 58 | 2.5 | AW droog | 5

## T.5.1 normwaarden v2.0.0
Hoedanigheid | Hoedanigheid id | Parameter aquo oud | Parameter aquo nieuw | SIKB ID | paramDef | Eenheid | Eenheid ID | Normwaarde | Normsoort | Normsoort id
dg | 1 | 111TClC2a | 111TClC2a | 4 | 1,1,1-trichloorethaan | mg/kg | 58 | 0.25 | AW droog | 5
dg | 1 | 111TClC2a | 111TClC2a | 4 | 1,1,1-trichloorethaan | mg/kg | 58 | 15 | IW droog | 1
dg | 1 | 112TClC2a | 112TClC2a | 6 | 1,1,2-trichloorethaan | mg/kg | 58 | 0.3 | AW droog | 5
dg | 1 | 112TClC2a | 112TClC2a | 6 | 1,1,2-trichloorethaan | mg/kg | 58 | 10 | IW droog | 1
dg | 1 | 11DClC2a | 11DClC2a | 8 | 1,1-dichloorethaan | mg/kg | 58 | 0.2 | AW droog | 5
dg | 1 | 11DClC2a | 11DClC2a | 8 | 1,1-dichloorethaan | mg/kg | 58 | 15 | IW droog | 1
dg | 1 | 11DClC2e | 11DClC2e | 9 | 1,1-dichlooretheen | ug/kg | 131 | 300 | AW droog | 5
dg | 1 | 11DClC2e | 11DClC2e | 9 | 1,1-dichlooretheen | ug/kg | 131 | 300 | IW droog | 1
dg | 1 | 123TC1yBen | 123TC1yBen | 29 | 1,2,3-trimethylbenzeen | ug/kg | 131 | 450 | AW droog | 5
dg | 1 | 124TC1yBen | 124TC1yBen | 33 | 1,2,4-trimethylbenzeen | ug/kg | 131 | 450 | AW droog | 5
dg | 1 | 12DClC2a | 12DClC2a | 36 | 1,2-dichloorethaan | mg/kg | 58 | 0.2 | AW droog | 5
dg | 1 | 12DClC2a | 12DClC2a | 36 | 1,2-dichloorethaan | mg/kg | 58 | 6.4 | IW droog | 1
dg | 1 | 135TC1yBen | 135TC1yBen | 45 | 1,3,5-trimethylbenzeen | ug/kg | 131 | 450 | AW droog | 5
dg | 1 | 2C2yTol | 2C2yTol | 154 | 2-ethyltolueen | ug/kg | 131 | 450 | AW droog | 5
dg | 1 | 2C3ol | 2C3ol | 174 | 2-propanol | mg/kg | 58 | 0.75 | AW droog | 5
dg | 1 | 3C2yTol | 3C2yTol | 202 | 3-ethyltolueen | ug/kg | 131 | 450 | AW droog | 5
dg | 1 | MCPA | MCPA | 225 | 2-methyl-4-chloorfenoxyazijnzuur | mg/kg | 58 | 0.55 | AW droog | 5
dg | 1 | MCPA | MCPA | 225 | 2-methyl-4-chloorfenoxyazijnzuur | mg/kg | 58 | 4 | IW droog | 1
dg | 1 | 4C2yTol | 4C2yTol | 232 | 4-ethyltolueen | ug/kg | 131 | 450 | AW droog | 5
dg | 1 | aclntl | aclntl | 254 | acrylonitril | ug/kg | 131 | 100 | AW droog | 5
dg | 1 | aldn | aldn | 268 | aldrin | ug/kg | 131 | 320 | IW droog | 1
dg | 1 | aedsfn | aedsfn | 269 | alfa-endosulfan | ug/kg | 131 | 4000 | IW droog | 1
dg | 1 | aHCH | aHCH | 271 | alfa-hexachloorcyclohexaan | ug/kg | 131 | 17000 | IW droog | 1
dg | 1 | Sb | Sb | 301 | antimoon | mg/kg | 58 | 22 | IW droog | 1
dg | 1 | As | As | 310 | arseen | mg/kg | 58 | 76 | IW droog | 1
dg | 1 | atzne | atzne | 325 | atrazine | ug/kg | 131 | 35 | AW droog | 5
dg | 1 | atzne | atzne | 325 | atrazine | ug/kg | 131 | 710 | IW droog | 1
dg | 1 | C1yazfs | C1yazfs | 328 | methylazinfos | ug/kg | 131 | 7.5 | AW droog | 5
dg | 1 | Ben | Ben | 342 | benzeen | mg/kg | 58 | 0.2 | AW droog | 5
dg | 1 | Ben | Ben | 342 | benzeen | mg/kg | 58 | 1.1 | IW droog | 1
dg | 1 | benzC4yFt | benzC4yFt | 361 | benzylbutylftalaat | ug/kg | 131 | 48000 | IW droog | 1
dg | 1 | benzC4yFt | benzC4yFt | 361 | benzylbutylftalaat | ug/kg | 131 | 70 | AW droog | 5
dg | 1 | bHCH | bHCH | 366 | beta-hexachloorcyclohexaan | ug/kg | 131 | 1600 | IW droog | 1
dg | 1 | DEHP | DEHP | 382 | bis(2-ethylhexyl)ftalaat (DEHP) | ug/kg | 131 | 60000 | IW droog | 1
dg | 1 | DEHP | DEHP | 382 | bis(2-ethylhexyl)ftalaat (DEHP) | ug/kg | 131 | 45 | AW droog | 5
dg | 1 | NC4ol | C4ol | 406 | butanol | mg/kg | 58 | 2 | AW droog | 5
dg | 1 | C4yactt | C4yactt | 412 | butylacetaat | mg/kg | 58 | 2 | AW droog | 5
dg | 1 | Cd | Cd | 441 | cadmium | mg/kg | 58 | 13 | IW droog | 1
dg | 1 | Cd | Cd | 441 | cadmium | mg/kg | 58 | 7.5 | MW perc | 14
dg | 1 | cbrl | carbrl | 458 | carbaryl | ug/kg | 131 | 150 | AW droog | 5
dg | 1 | cbrl | carbrl | 458 | carbaryl | ug/kg | 131 | 450 | IW droog | 1
dg | 1 | cbfrn | carbfrn | 462 | carbofuran | ug/kg | 131 | 17 | AW droog | 5
dg | 1 | cbfrn | carbfrn | 462 | carbofuran | ug/kg | 131 | 17 | IW droog | 1
dg | 1 | sCldn | sCldn | 480 | som chloordaan (som cis- en trans-) | ug/kg | 131 | 4000 | IW droog | 1
dg | 1 | s12ClNaf | s12ClNaf | 491 | som 1- en 2-chloornaftaleen | mg/kg | 58 | 0.07 | AW droog | 5
dg | 1 | s12ClNaf | s12ClNaf | 491 | som 1- en 2-chloornaftaleen | mg/kg | 58 | 23 | IW droog | 1
dg | 1 | Cl | Cl | 508 | chloride | mg/kg | 58 | 200 | Voetnoot: Zeezand | -1
dg | 1 | CrVI | CrVI | 516 | chroom (zeswaardig) | mg/kg | 58 | 78 | IW droog | 1
dg | 1 | Cr | Cr | 517 | chroom | mg/kg | 58 | 180 | IW droog | 1
dg | 1 | sDClC2e | sDClC2e | 519 | som dichlooretheen-isomeren | ug/kg | 131 | 1000 | IW droog | 1
dg | 1 | sDClC2e | sDClC2e | 519 | som dichlooretheen-isomeren | ug/kg | 131 | 300 | AW droog | 5
dg | 1 | Co | Co | 527 | kobalt | mg/kg | 58 | 190 | IW droog | 1
dg | 1 | scresl | scresl | 531 | som cresol-isomeren | mg/kg | 58 | 0.3 | AW droog | 5
dg | 1 | scresl | scresl | 531 | som cresol-isomeren | mg/kg | 58 | 13 | IW droog | 1
dg | 1 | Cnvrij | CNvrij | 537 | cyanide-vrij | mg/kg | 58 | 3 | AW droog | 5
dg | 1 | Cnvrij | CNvrij | 537 | cyanide-vrij | mg/kg | 58 | 20 | IW droog | 1
dg | 1 | cycC6on | cycC6on | 542 | cyclohexanon | ug/kg | 131 | 2000 | AW droog | 5
dg | 1 | cycC6on | cycC6on | 542 | cyclohexanon | ug/kg | 131 | 150000 | IW droog | 1
dg | 1 | sDDD | sDDD | 552 | som 2,4'- en 4,4'-DDD | ug/kg | 131 | 34000 | IW droog | 1
dg | 1 | sDDE | sDDE | 553 | som 2,4'- en 4,4'-DDE | ug/kg | 131 | 2300 | IW droog | 1
dg | 1 | sDDT | sDDT | 554 | som 2,4'- en 4,4'-DDT | ug/kg | 131 | 1700 | IW droog | 1
dg | 1 | DiC4yFt | DiC4yFt | 577 | diisobutylftalaat | ug/kg | 131 | 17000 | IW droog | 1
dg | 1 | DiC4yFt | DiC4yFt | 577 | diisobutylftalaat | ug/kg | 131 | 45 | AW droog | 5
dg | 1 | DC4yFt | DC4yFt | 600 | dibutylftalaat | ug/kg | 131 | 36000 | IW droog | 1
dg | 1 | DC4yFt | DC4yFt | 600 | dibutylftalaat | ug/kg | 131 | 70 | AW droog | 5
dg | 1 | sDClBen | sDClBen | 607 | som dichloorbenzeen-isomeren | ug/kg | 131 | 2000 | AW droog | 5
dg | 1 | sDClBen | sDClBen | 607 | som dichloorbenzeen-isomeren | ug/kg | 131 | 19000 | IW droog | 1
dg | 1 | sDClFol6 | sDClFol6 | 615 | som 6 dichloorfenolen (Bbk, 1-1-2008) | ug/kg | 131 | 200 | AW droog | 5
dg | 1 | sDClFol6 | sDClFol6 | 615 | som 6 dichloorfenolen (Bbk, 1-1-2008) | ug/kg | 131 | 22000 | IW droog | 1
dg | 1 | DClC1a | DClC1a | 619 | dichloormethaan | mg/kg | 58 | 0.1 | AW droog | 5
dg | 1 | DClC1a | DClC1a | 619 | dichloormethaan | mg/kg | 58 | 3.9 | IW droog | 1
dg | 1 | sDClC3a3 | sDClC3a3 | 622 | som 3 dichloorpropanen (som 1,1- en 1,2- en 1,3-) | ug/kg | 131 | 800 | AW droog | 5
dg | 1 | sDClC3a3 | sDClC3a3 | 622 | som 3 dichloorpropanen (som 1,1- en 1,2- en 1,3-) | ug/kg | 131 | 2000 | IW droog | 1
dg | 1 | DC2yegcl | DC2yegcl | 639 | diethyleenglycol | ug/kg | 131 | 8000 | AW droog | 5
dg | 1 | DC2yFt | DC2yFt | 642 | diethylftalaat | ug/kg | 131 | 53000 | IW droog | 1
dg | 1 | DC2yFt | DC2yFt | 642 | diethylftalaat | ug/kg | 131 | 45 | AW droog | 5
dg | 1 | DC6yFt | DC6yFt | 650 | dihexylftalaat | ug/kg | 131 | 220000 | IW droog | 1
dg | 1 | DC6yFt | DC6yFt | 650 | dihexylftalaat | ug/kg | 131 | 70 | AW droog | 5
dg | 1 | DC1yFt | DC1yFt | 661 | dimethylftalaat | ug/kg | 131 | 82000 | IW droog | 1
dg | 1 | DC1yFt | DC1yFt | 661 | dimethylftalaat | ug/kg | 131 | 45 | AW droog | 5
dg | 1 | sdrin3 | sdrin3 | 689 | som aldrin, dieldrin en endrin | ug/kg | 131 | 4000 | IW droog | 1
dg | 1 | C2yactt | C2yactt | 725 | ethylacetaat | mg/kg | 58 | 2 | AW droog | 5
dg | 1 | C2yBen | C2yBen | 728 | ethylbenzeen | mg/kg | 58 | 0.2 | AW droog | 5
dg | 1 | C2yBen | C2yBen | 728 | ethylbenzeen | mg/kg | 58 | 110 | IW droog | 1
dg | 1 | glycl | glycl | 732 | glycol (monoethyleenglycol) | ug/kg | 131 | 5000 | AW droog | 5
dg | 1 | Fol | Fol | 751 | fenol | ug/kg | 131 | 250 | AW droog | 5
dg | 1 | Fol | Fol | 751 | fenol | ug/kg | 131 | 14000 | IW droog | 1
dg | 1 | C1al | C1al | 785 | methanal (formaldehyde) | ug/kg | 131 | 100 | AW droog | 5
dg | 1 | cHCH | cHCH | 816 | gamma-hexachloorcyclohexaan (lindaan) | ug/kg | 131 | 1200 | IW droog | 1
dg | 1 | HpCl | HpCl | 853 | heptachloor | ug/kg | 131 | 4000 | IW droog | 1
dg | 1 | sHpClepO | sHpClepO | 857 | som heptachloorepoxide (som cis- en trans-) | ug/kg | 131 | 4000 | IW droog | 1
dg | 1 | HCB | HCB | 861 | hexachloorbenzeen | ug/kg | 131 | 2000 | IW droog | 1
dg | 1 | cumn | cumn | 903 | cumeen | ug/kg | 131 | 450 | AW droog | 5
dg | 1 | Cu | Cu | 971 | koper | mg/kg | 58 | 190 | IW droog | 1
dg | 1 | Hg | Hg | 1097 | kwik | mg/kg | 58 | 36 | IW droog | 1
dg | 1 | Pb | Pb | 1116 | lood | mg/kg | 58 | 530 | IW droog | 1
dg | 1 | C1ol | C1ol | 1154 | methanol | mg/kg | 58 | 3 | AW droog | 5
dg | 1 | C1yttC4yEtr | C1yttC4yEtr | 1163 | methyl-tertiair-butylether | mg/kg | 58 | 0.2 | AW droog | 5
dg | 1 | 2C4on | 2C4on | 1171 | 2-butanon (MEK) | mg/kg | 58 | 2 | AW droog | 5
C10C40dg | 93 | minrlole | minrlole | 1200 | minerale olie | mg/kg | 58 | 5000 | IW droog | 1
C10C40dg | 93 | minrlole | minrlole | 1200 | minerale olie | mg/kg | 58 | 3000 | MW perc | 14
dg | 1 | Mo | Mo | 1243 | molybdeen | mg/kg | 58 | 190 | IW droog | 1
dg | 1 | ClBen | ClBen | 1246 | chloorbenzeen | mg/kg | 58 | 0.2 | AW droog | 5
dg | 1 | ClBen | ClBen | 1246 | chloorbenzeen | mg/kg | 58 | 15 | IW droog | 1
dg | 1 | sMClFol | sMClFol | 1248 | som monochloorfenol-isomeren | ug/kg | 131 | 45 | AW droog | 5
dg | 1 | sMClFol | sMClFol | 1248 | som monochloorfenol-isomeren | ug/kg | 131 | 5400 | IW droog | 1
dg | 1 | Ni | Ni | 1267 | nikkel | mg/kg | 58 | 100 | IW droog | 1
dg | 1 | PAK10 | sPAK10 | 1352 | som 10 polyaromatische koolwaterstoffen (VROM) | mg/kg | 58 | 40 | IW droog | 1
dg | 1 | sPCB7 | sPCB7 | 1365 | som 7 polychloorbifenylen PCB28, 52, 101, 118, 138, 153, 180 | ug/kg | 131 | 1000 | IW droog | 1
dg | 1 | PeClAn | PeClAn | 1385 | pentachlooraniline | ug/kg | 131 | 150 | AW droog | 5
dg | 1 | PeClBen | PeClBen | 1387 | pentachloorbenzeen | ug/kg | 131 | 6700 | IW droog | 1
dg | 1 | PeClFol | PeClFol | 1390 | pentachloorfenol | ug/kg | 131 | 12000 | IW droog | 1
dg | 1 | 1C3yBen | 1C3yBen | 1434 | 1-propylbenzeen | ug/kg | 131 | 450 | AW droog | 5
dg | 1 | pyrdne | pyrdne | 1451 | pyridine | mg/kg | 58 | 0.15 | AW droog | 5
dg | 1 | pyrdne | pyrdne | 1451 | pyridine | mg/kg | 58 | 11 | IW droog | 1
dg | 1 | styrn | styrn | 1503 | styreen | mg/kg | 58 | 0.25 | AW droog | 5
dg | 1 | styrn | styrn | 1503 | styreen | mg/kg | 58 | 86 | IW droog | 1
dg | 1 | sT4ClBen | sT4ClBen | 1533 | som tetrachloorbenzeen-isomeren | ug/kg | 131 | 9 | AW droog | 5
dg | 1 | sT4ClBen | sT4ClBen | 1533 | som tetrachloorbenzeen-isomeren | ug/kg | 131 | 2200 | IW droog | 1
dg | 1 | T4ClC2e | T4ClC2e | 1536 | tetrachlooretheen (per) | ug/kg | 131 | 150 | AW droog | 5
dg | 1 | T4ClC2e | T4ClC2e | 1536 | tetrachlooretheen (per) | ug/kg | 131 | 8800 | IW droog | 1
dg | 1 | sT4ClFol | sT4ClFol | 1537 | som tetrachloorfenol-isomeren | ug/kg | 131 | 15 | AW droog | 5
dg | 1 | sT4ClFol | sT4ClFol | 1537 | som tetrachloorfenol-isomeren | ug/kg | 131 | 21000 | IW droog | 1
dg | 1 | T4ClC1a | T4ClC1a | 1538 | tetrachloormethaan (tetra) | ug/kg | 131 | 300 | AW droog | 5
dg | 1 | T4ClC1a | T4ClC1a | 1538 | tetrachloormethaan (tetra) | ug/kg | 131 | 700 | IW droog | 1
dg | 1 | T4Hfrn | T4Hfrn | 1544 | tetrahydrofuraan | ug/kg | 131 | 450 | AW droog | 5
dg | 1 | T4Hfrn | T4Hfrn | 1544 | tetrahydrofuraan | ug/kg | 131 | 7000 | IW droog | 1
dg | 1 | T4Htofn | T4Htofn | 1546 | tetrahydrothiofeen | ug/kg | 131 | 1500 | AW droog | 5
dg | 1 | T4Htofn | T4Htofn | 1546 | tetrahydrothiofeen | ug/kg | 131 | 8800 | IW droog | 1
dg | 1 | toCN | toCN | 1556 | thiocyanaat (anion) | mg/kg | 58 | 6 | AW droog | 5
dg | 1 | toCN | toCN | 1556 | thiocyanaat (anion) | mg/kg | 58 | 20 | IW droog | 1
dg | 1 | Sn | Sn | 1564 | tin | mg/kg | 58 | 900 | IW droog | 1
dg | 1 | Tol | Tol | 1568 | tolueen | mg/kg | 58 | 0.2 | AW droog | 5
dg | 1 | Tol | Tol | 1568 | tolueen | mg/kg | 58 | 32 | IW droog | 1
dg | 1 | TBrC1a | TBrC1a | 1590 | tribroommethaan | ug/kg | 131 | 200 | AW droog | 5
dg | 1 | TBrC1a | TBrC1a | 1590 | tribroommethaan | ug/kg | 131 | 75000 | IW droog | 1
dg | 1 | sTClBen | sTClBen | 1595 | som trichloorbenzenen (som 1,2,3- en 1,2,4- en 1,3,5-) | ug/kg | 131 | 15 | AW droog | 5
dg | 1 | sTClBen | sTClBen | 1595 | som trichloorbenzenen (som 1,2,3- en 1,2,4- en 1,3,5-) | ug/kg | 131 | 11000 | IW droog | 1
dg | 1 | TClC2e | TClC2e | 1598 | trichlooretheen (tri) | ug/kg | 131 | 250 | AW droog | 5
dg | 1 | TClC2e | TClC2e | 1598 | trichlooretheen (tri) | ug/kg | 131 | 2500 | IW droog | 1
dg | 1 | sTClFol | sTClFol | 1600 | som trichloorfenol-isomeren | ug/kg | 131 | 3 | AW droog | 5
dg | 1 | sTClFol | sTClFol | 1600 | som trichloorfenol-isomeren | ug/kg | 131 | 22000 | IW droog | 1
dg | 1 | V | V | 1642 | vanadium | mg/kg | 58 | 250 | IW droog | 1
dg | 1 | ClC2e | ClC2e | 1654 | chlooretheen (vinylchloride) | ug/kg | 131 | 100 | AW droog | 5
dg | 1 | ClC2e | ClC2e | 1654 | chlooretheen (vinylchloride) | ug/kg | 131 | 100 | IW droog | 1
dg | 1 | sxyln | sxyln | 1686 | som xyleen-isomeren | mg/kg | 58 | 0.45 | AW droog | 5
dg | 1 | sxyln | sxyln | 1686 | som xyleen-isomeren | mg/kg | 58 | 17 | IW droog | 1
dg | 1 | Zn | Zn | 1693 | zink | mg/kg | 58 | 720 | IW droog | 1
dg | 1 | TClC1a | TClC1a | 1711 | trichloormethaan (chloroform) | ug/kg | 131 | 250 | AW droog | 5
dg | 1 | TClC1a | TClC1a | 1711 | trichloormethaan (chloroform) | ug/kg | 131 | 5600 | IW droog | 1
Sndg | 4 | TC4ySn | TC4ySn | 1712 | tributyltin (kation) | ug/kg | 131 | 65 | AW droog | 5
dg | 1 | dodcBen | dodcBen | 2159 | dodecylbenzeen | ug/kg | 131 | 350 | AW droog | 5
TEQdg | 5 | sDOxns29 | sDOxns29 | 2160 | som 29 dioxines (Bbk, 1-10-2010: als TEQ) | ng/kg | 77 | 55 | AW droog | 5
TEQdg | 5 | sDOxns29 | sDOxns29 | 2160 | som 29 dioxines (Bbk, 1-10-2010: als TEQ) | ng/kg | 77 | 180 | IW droog | 1
dg | 1 | sOPBONB14 | sOPBONB14 | 2244 | som 14 organofosfor- en organostikstofbestrijdingsmiddelen | ug/kg | 131 | 90 | AW droog | 5
dg | 1 | s4ClC1yFol | s4ClC1yFol | 2253 | som 4-chloormethylfenol-isomeren | mg/kg | 58 | 0.6 | AW droog | 5
dg | 1 | sMClAn | sMClAn | 2561 | som monochlooraniline-isomeren | ug/kg | 131 | 50000 | IW droog | 1
dg | 1 | sMClAn | sMClAn | 2561 | som monochlooraniline-isomeren | ug/kg | 131 | 200 | AW droog | 5
dg | 1 | sgewgasbt | sgewgasbt | 2578 | som gewogen asbest | mg/kg | 58 | 100 | IW droog | 1
Sndg | 4 | sorgSn2 | sorgSn2 | 2583 | som 2 organotin verbindingen (tributyltin en trifenyltin) | ug/kg | 131 | 150 | AW droog | 5
dg | 1 | sorgSn2 | sorgSn2 | 2583 | som 2 organotin verbindingen (tributyltin en trifenyltin) | ug/kg | 131 | 2500 | IW droog | 1
dg | 1 | CNcpx | CNcpx | 2595 | cyanide-complex | mg/kg | 58 | 5.5 | AW droog | 5
dg | 1 | CNcpx | CNcpx | 2595 | cyanide-complex | mg/kg | 58 | 50 | IW droog | 1
PAF | 6 | msPAForg | msPAForg | 2715 | meersoorten PAF organische verbindingen | % | -- | 20 | MW perc | 14
PAF | 6 | msPAFmet | msPAFmet | 2716 | meersoorten PAF metalen | % | -- | 50 | MW perc | 14
dg | 1 | sarmtsolmd16 | sarmtsolmd16 | 2719 | som 16 aromatische oplosmiddelen (Bbk, 1-1-2008) | mg/kg | 58 | 2.5 | AW droog | 5
dg | 1 | C1yHg | C1yHg | 3336 | methylkwik | mg/kg | 58 | 4 | IW droog | 1

## T.5.1 normwaarden v3.0.0
Hoedanigheid | Hoedanigheid id | Parameter aquo oud | Parameter aquo nieuw | SIKB ID | paramDef | Eenheid | Eenheid ID | Normwaarde | Normsoort | Normsoort id
dg | 1 | 111TClC2a | 111TClC2a | 4 | 1,1,1-trichloorethaan | mg/kg | 58 | 0.25 | AW droog | 5
dg | 1 | 111TClC2a | 111TClC2a | 4 | 1,1,1-trichloorethaan | mg/kg | 58 | 15 | IW droog | 1
dg | 1 | 112TClC2a | 112TClC2a | 6 | 1,1,2-trichloorethaan | mg/kg | 58 | 0.3 | AW droog | 5
dg | 1 | 112TClC2a | 112TClC2a | 6 | 1,1,2-trichloorethaan | mg/kg | 58 | 10 | IW droog | 1
dg | 1 | 11DClC2a | 11DClC2a | 8 | 1,1-dichloorethaan | mg/kg | 58 | 0.2 | AW droog | 5
dg | 1 | 11DClC2a | 11DClC2a | 8 | 1,1-dichloorethaan | mg/kg | 58 | 15 | IW droog | 1
dg | 1 | 11DClC2e | 11DClC2e | 9 | 1,1-dichlooretheen | mg/kg | 58 | 0.3 | AW droog | 5
dg | 1 | 11DClC2e | 11DClC2e | 9 | 1,1-dichlooretheen | mg/kg | 58 | 0.3 | IW droog | 1
dg | 1 | 124TC1yBen | 124TC1yBen | 33 | 1,2,4-trimethylbenzeen | mg/kg | 58 | 0.45 | AW droog | 5
dg | 1 | 12DClC2a | 12DClC2a | 36 | 1,2-dichloorethaan | mg/kg | 58 | 0.2 | AW droog | 5
dg | 1 | 12DClC2a | 12DClC2a | 36 | 1,2-dichloorethaan | mg/kg | 58 | 6.4 | IW droog | 1
dg | 1 | 135TC1yBen | 135TC1yBen | 45 | 1,3,5-trimethylbenzeen | mg/kg | 58 | 0.45 | AW droog | 5
dg | 1 | 2C2yTol | 2C2yTol | 154 | 2-ethyltolueen | mg/kg | 58 | 0.45 | AW droog | 5
dg | 1 | 2C3ol | 2C3ol | 174 | 2-propanol | mg/kg | 58 | 0.75 | AW droog | 5
dg | 1 | 3C2yTol | 3C2yTol | 202 | 3-ethyltolueen | mg/kg | 58 | 0.45 | AW droog | 5
dg | 1 | MCPA | MCPA | 225 | 2-methyl-4-chloorfenoxyazijnzuur | mg/kg | 58 | 0.55 | AW droog | 5
dg | 1 | MCPA | MCPA | 225 | 2-methyl-4-chloorfenoxyazijnzuur | mg/kg | 58 | 4 | IW droog | 1
dg | 1 | 4C2yTol | 4C2yTol | 232 | 4-ethyltolueen | mg/kg | 58 | 0.45 | AW droog | 5
dg | 1 | aclntl | aclntl | 254 | acrylonitril | mg/kg | 58 | 0.1 | AW droog | 5
dg | 1 | aldn | aldn | 268 | aldrin | ug/kg | 131 | 320 | IW droog | 1
dg | 1 | aedsfn | aedsfn | 269 | alfa-endosulfan | ug/kg | 131 | 4000 | IW droog | 1
dg | 1 | aHCH | aHCH | 271 | alfa-hexachloorcyclohexaan | ug/kg | 131 | 17000 | IW droog | 1
dg | 1 | Sb | Sb | 301 | antimoon | mg/kg | 58 | 22 | IW droog | 1
dg | 1 | As | As | 310 | arseen | mg/kg | 58 | 76 | IW droog | 1
dg | 1 | atzne | atzne | 325 | atrazine | ug/kg | 131 | 35 | AW droog | 5
dg | 1 | atzne | atzne | 325 | atrazine | ug/kg | 131 | 710 | IW droog | 1
dg | 1 | C1yazfs | C1yazfs | 328 | methylazinfos | ug/kg | 131 | 7.5 | AW droog | 5
dg | 1 | Ba | Ba | 333 | barium | mg/kg | 58 | 920 | Voetnoot: Antropogeen | -1
dg | 1 | Ben | Ben | 342 | benzeen | mg/kg | 58 | 0.2 | AW droog | 5
dg | 1 | Ben | Ben | 342 | benzeen | mg/kg | 58 | 1.1 | IW droog | 1
dg | 1 | benzC4yFt | benzC4yFt | 361 | benzylbutylftalaat | ug/kg | 131 | 48000 | IW droog | 1
dg | 1 | benzC4yFt | benzC4yFt | 361 | benzylbutylftalaat | ug/kg | 131 | 70 | AW droog | 5
dg | 1 | bHCH | bHCH | 366 | beta-hexachloorcyclohexaan | ug/kg | 131 | 1600 | IW droog | 1
dg | 1 | DEHP | DEHP | 382 | bis(2-ethylhexyl)ftalaat (DEHP) | ug/kg | 131 | 60000 | IW droog | 1
dg | 1 | DEHP | DEHP | 382 | bis(2-ethylhexyl)ftalaat (DEHP) | ug/kg | 131 | 45 | AW droog | 5
dg | 1 | NC4ol | C4ol | 406 | butanol | mg/kg | 58 | 2 | AW droog | 5
dg | 1 | C4yactt | C4yactt | 412 | butylacetaat | mg/kg | 58 | 2 | AW droog | 5
dg | 1 | Cd | Cd | 441 | cadmium | mg/kg | 58 | 13 | IW droog | 1
dg | 1 | Cd | Cd | 441 | cadmium | mg/kg | 58 | 7.5 | MW perc | 14
dg | 1 | cbrl | carbrl | 458 | carbaryl | mg/kg | 58 | 0.15 | AW droog | 5
dg | 1 | cbrl | carbrl | 458 | carbaryl | mg/kg | 58 | 0.45 | IW droog | 1
dg | 1 | cbfrn | carbfrn | 462 | carbofuran | ug/kg | 131 | 17 | AW droog | 5
dg | 1 | cbfrn | carbfrn | 462 | carbofuran | ug/kg | 131 | 17 | IW droog | 1
dg | 1 | sCldn | sCldn | 480 | som chloordaan (som cis- en trans-) | ug/kg | 131 | 4000 | IW droog | 1
dg | 1 | s12ClNaf | s12ClNaf | 491 | som 1- en 2-chloornaftaleen | ug/kg | 131 | 70 | AW droog | 5
dg | 1 | s12ClNaf | s12ClNaf | 491 | som 1- en 2-chloornaftaleen | ug/kg | 131 | 23000 | IW droog | 1
dg | 1 | Cl | Cl | 508 | chloride | mg/kg | 58 | 200 | Zeezand | -1
dg | 1 | CrVI | CrVI | 516 | chroom (zeswaardig) | mg/kg | 58 | 78 | IW droog | 1
dg | 1 | Cr | Cr | 517 | chroom | mg/kg | 58 | 180 | IW droog | 1
dg | 1 | sDClC2e | sDClC2e | 519 | som dichlooretheen-isomeren | mg/kg | 58 | 1 | IW droog | 1
dg | 1 | sDClC2e | sDClC2e | 519 | som dichlooretheen-isomeren | mg/kg | 58 | 0.3 | AW droog | 5
dg | 1 | Co | Co | 527 | kobalt | mg/kg | 58 | 190 | IW droog | 1
dg | 1 | scresl | scresl | 531 | som cresol-isomeren | mg/kg | 58 | 0.3 | AW droog | 5
dg | 1 | scresl | scresl | 531 | som cresol-isomeren | mg/kg | 58 | 13 | IW droog | 1
dg | 1 | Cnvrij | CNvrij | 537 | cyanide-vrij | mg/kg | 58 | 3 | AW droog | 5
dg | 1 | Cnvrij | CNvrij | 537 | cyanide-vrij | mg/kg | 58 | 20 | IW droog | 1
dg | 1 | cycC6on | cycC6on | 542 | cyclohexanon | mg/kg | 58 | 2 | AW droog | 5
dg | 1 | cycC6on | cycC6on | 542 | cyclohexanon | mg/kg | 58 | 150 | IW droog | 1
dg | 1 | sDDD | sDDD | 552 | som 2,4'- en 4,4'-DDD | ug/kg | 131 | 34000 | IW droog | 1
dg | 1 | sDDE | sDDE | 553 | som 2,4'- en 4,4'-DDE | ug/kg | 131 | 2300 | IW droog | 1
dg | 1 | sDDT | sDDT | 554 | som 2,4'- en 4,4'-DDT | ug/kg | 131 | 1700 | IW droog | 1
dg | 1 | DiC4yFt | DiC4yFt | 577 | diisobutylftalaat | ug/kg | 131 | 17000 | IW droog | 1
dg | 1 | DiC4yFt | DiC4yFt | 577 | diisobutylftalaat | ug/kg | 131 | 45 | AW droog | 5
dg | 1 | DC4yFt | DC4yFt | 600 | dibutylftalaat | ug/kg | 131 | 36000 | IW droog | 1
dg | 1 | DC4yFt | DC4yFt | 600 | dibutylftalaat | ug/kg | 131 | 70 | AW droog | 5
dg | 1 | sDClBen | sDClBen | 607 | som dichloorbenzeen-isomeren | mg/kg | 58 | 2 | AW droog | 5
dg | 1 | sDClBen | sDClBen | 607 | som dichloorbenzeen-isomeren | mg/kg | 58 | 19 | IW droog | 1
dg | 1 | sDClFol6 | sDClFol6 | 615 | som 6 dichloorfenolen (Bbk, 1-1-2008) | mg/kg | 58 | 0.2 | AW droog | 5
dg | 1 | sDClFol6 | sDClFol6 | 615 | som 6 dichloorfenolen (Bbk, 1-1-2008) | mg/kg | 58 | 22 | IW droog | 1
dg | 1 | DClC1a | DClC1a | 619 | dichloormethaan | mg/kg | 58 | 0.1 | AW droog | 5
dg | 1 | DClC1a | DClC1a | 619 | dichloormethaan | mg/kg | 58 | 3.9 | IW droog | 1
dg | 1 | sDClC3a3 | sDClC3a3 | 622 | som 3 dichloorpropanen (som 1,1- en 1,2- en 1,3-) | mg/kg | 58 | 0.8 | AW droog | 5
dg | 1 | sDClC3a3 | sDClC3a3 | 622 | som 3 dichloorpropanen (som 1,1- en 1,2- en 1,3-) | mg/kg | 58 | 2 | IW droog | 1
dg | 1 | DC2yegcl | DC2yegcl | 639 | diethyleenglycol | mg/kg | 58 | 8 | AW droog | 5
dg | 1 | DC2yFt | DC2yFt | 642 | diethylftalaat | ug/kg | 131 | 53000 | IW droog | 1
dg | 1 | DC2yFt | DC2yFt | 642 | diethylftalaat | ug/kg | 131 | 45 | AW droog | 5
dg | 1 | DC6yFt | DC6yFt | 650 | dihexylftalaat | ug/kg | 131 | 220000 | IW droog | 1
dg | 1 | DC6yFt | DC6yFt | 650 | dihexylftalaat | ug/kg | 131 | 70 | AW droog | 5
dg | 1 | DC1yFt | DC1yFt | 661 | dimethylftalaat | ug/kg | 131 | 82000 | IW droog | 1
dg | 1 | DC1yFt | DC1yFt | 661 | dimethylftalaat | ug/kg | 131 | 45 | AW droog | 5
dg | 1 | sdrin3 | sdrin3 | 689 | som aldrin, dieldrin en endrin | ug/kg | 131 | 4000 | IW droog | 1
dg | 1 | C2yactt | C2yactt | 725 | ethylacetaat | mg/kg | 58 | 2 | AW droog | 5
dg | 1 | C2yBen | C2yBen | 728 | ethylbenzeen | mg/kg | 58 | 0.2 | AW droog | 5
dg | 1 | C2yBen | C2yBen | 728 | ethylbenzeen | mg/kg | 58 | 110 | IW droog | 1
dg | 1 | glycl | glycl | 732 | glycol (monoethyleenglycol) | mg/kg | 58 | 5 | AW droog | 5
dg | 1 | Fol | Fol | 751 | fenol | mg/kg | 58 | 0.25 | AW droog | 5
dg | 1 | Fol | Fol | 751 | fenol | mg/kg | 58 | 14 | IW droog | 1
dg | 1 | C1al | C1al | 785 | methanal (formaldehyde) | mg/kg | 58 | 0.1 | AW droog | 5
dg | 1 | cHCH | cHCH | 816 | gamma-hexachloorcyclohexaan (lindaan) | ug/kg | 131 | 1200 | IW droog | 1
dg | 1 | HpCl | HpCl | 853 | heptachloor | ug/kg | 131 | 4000 | IW droog | 1
dg | 1 | sHpClepO | sHpClepO | 857 | som heptachloorepoxide (som cis- en trans-) | ug/kg | 131 | 4000 | IW droog | 1
dg | 1 | HCB | HCB | 861 | hexachloorbenzeen | ug/kg | 131 | 2000 | IW droog | 1
dg | 1 | cumn | cumn | 903 | cumeen | mg/kg | 58 | 0.45 | AW droog | 5
dg | 1 | Cu | Cu | 971 | koper | mg/kg | 58 | 190 | IW droog | 1
dg | 1 | Hg | Hg | 1097 | kwik | mg/kg | 58 | 36 | IW droog | 1
dg | 1 | Pb | Pb | 1116 | lood | mg/kg | 58 | 530 | IW droog | 1
dg | 1 | C1ol | C1ol | 1154 | methanol | mg/kg | 58 | 3 | AW droog | 5
dg | 1 | C1yttC4yEtr | C1yttC4yEtr | 1163 | methyl-tertiair-butylether | mg/kg | 58 | 0.2 | AW droog | 5
dg | 1 | 2C4on | 2C4on | 1171 | 2-butanon (MEK) | mg/kg | 58 | 2 | AW droog | 5
C10C40dg | 93 | minrlole | minrlole | 1200 | minerale olie | mg/kg | 58 | 5000 | IW droog | 1
C10C40dg | 93 | minrlole | minrlole | 1200 | minerale olie | mg/kg | 58 | 3000 | MW perc | 14
dg | 1 | Mo | Mo | 1243 | molybdeen | mg/kg | 58 | 190 | IW droog | 1
dg | 1 | ClBen | ClBen | 1246 | chloorbenzeen | mg/kg | 58 | 0.2 | AW droog | 5
dg | 1 | ClBen | ClBen | 1246 | chloorbenzeen | mg/kg | 58 | 15 | IW droog | 1
dg | 1 | sMClFol | sMClFol | 1248 | som monochloorfenol-isomeren | ug/kg | 131 | 45 | AW droog | 5
dg | 1 | sMClFol | sMClFol | 1248 | som monochloorfenol-isomeren | ug/kg | 131 | 5400 | IW droog | 1
dg | 1 | Ni | Ni | 1267 | nikkel | mg/kg | 58 | 100 | IW droog | 1
dg | 1 | PAK10 | sPAK10 | 1352 | som 10 polyaromatische koolwaterstoffen (VROM) | mg/kg | 58 | 40 | IW droog | 1
dg | 1 | sPCB7 | sPCB7 | 1365 | som 7 polychloorbifenylen PCB28, 52, 101, 118, 138, 153, 180 | ug/kg | 131 | 1000 | IW droog | 1
dg | 1 | PeClAn | PeClAn | 1385 | pentachlooraniline | mg/kg | 58 | 0.15 | AW droog | 5
dg | 1 | PeClBen | PeClBen | 1387 | pentachloorbenzeen | ug/kg | 131 | 6700 | IW droog | 1
dg | 1 | PeClFol | PeClFol | 1390 | pentachloorfenol | ug/kg | 131 | 12000 | IW droog | 1
dg | 1 | 1C3yBen | 1C3yBen | 1434 | 1-propylbenzeen | mg/kg | 58 | 0.45 | AW droog | 5
dg | 1 | pyrdne | pyrdne | 1451 | pyridine | mg/kg | 58 | 0.15 | AW droog | 5
dg | 1 | pyrdne | pyrdne | 1451 | pyridine | mg/kg | 58 | 11 | IW droog | 1
dg | 1 | styrn | styrn | 1503 | styreen | mg/kg | 58 | 0.25 | AW droog | 5
dg | 1 | styrn | styrn | 1503 | styreen | mg/kg | 58 | 86 | IW droog | 1
dg | 1 | sT4ClBen | sT4ClBen | 1533 | som tetrachloorbenzeen-isomeren | ug/kg | 131 | 9 | AW droog | 5
dg | 1 | sT4ClBen | sT4ClBen | 1533 | som tetrachloorbenzeen-isomeren | ug/kg | 131 | 2200 | IW droog | 1
dg | 1 | T4ClC2e | T4ClC2e | 1536 | tetrachlooretheen (per) | mg/kg | 58 | 0.15 | AW droog | 5
dg | 1 | T4ClC2e | T4ClC2e | 1536 | tetrachlooretheen (per) | mg/kg | 58 | 8.8 | IW droog | 1
dg | 1 | sT4ClFol | sT4ClFol | 1537 | som tetrachloorfenol-isomeren | ug/kg | 131 | 15 | AW droog | 5
dg | 1 | sT4ClFol | sT4ClFol | 1537 | som tetrachloorfenol-isomeren | ug/kg | 131 | 21000 | IW droog | 1
dg | 1 | T4ClC1a | T4ClC1a | 1538 | tetrachloormethaan (tetra) | mg/kg | 58 | 0.3 | AW droog | 5
dg | 1 | T4ClC1a | T4ClC1a | 1538 | tetrachloormethaan (tetra) | mg/kg | 58 | 0.7 | IW droog | 1
dg | 1 | T4Hfrn | T4Hfrn | 1544 | tetrahydrofuraan | mg/kg | 58 | 0.45 | AW droog | 5
dg | 1 | T4Hfrn | T4Hfrn | 1544 | tetrahydrofuraan | mg/kg | 58 | 7 | IW droog | 1
dg | 1 | T4Htofn | T4Htofn | 1546 | tetrahydrothiofeen | mg/kg | 58 | 1.5 | AW droog | 5
dg | 1 | T4Htofn | T4Htofn | 1546 | tetrahydrothiofeen | mg/kg | 58 | 8.8 | IW droog | 1
dg | 1 | toCN | toCN | 1556 | thiocyanaat (anion) | mg/kg | 58 | 6 | AW droog | 5
dg | 1 | toCN | toCN | 1556 | thiocyanaat (anion) | mg/kg | 58 | 20 | IW droog | 1
dg | 1 | Sn | Sn | 1564 | tin | mg/kg | 58 | 900 | IW droog | 1
dg | 1 | Tol | Tol | 1568 | tolueen | mg/kg | 58 | 0.2 | AW droog | 5
dg | 1 | Tol | Tol | 1568 | tolueen | mg/kg | 58 | 32 | IW droog | 1
dg | 1 | TBrC1a | TBrC1a | 1590 | tribroommethaan | mg/kg | 58 | 0.2 | AW droog | 5
dg | 1 | TBrC1a | TBrC1a | 1590 | tribroommethaan | mg/kg | 58 | 75 | IW droog | 1
dg | 1 | sTClBen | sTClBen | 1595 | som trichloorbenzenen (som 1,2,3- en 1,2,4- en 1,3,5-) | ug/kg | 131 | 15 | AW droog | 5
dg | 1 | sTClBen | sTClBen | 1595 | som trichloorbenzenen (som 1,2,3- en 1,2,4- en 1,3,5-) | ug/kg | 131 | 11000 | IW droog | 1
dg | 1 | TClC2e | TClC2e | 1598 | trichlooretheen (tri) | mg/kg | 58 | 0.25 | AW droog | 5
dg | 1 | TClC2e | TClC2e | 1598 | trichlooretheen (tri) | mg/kg | 58 | 2.5 | IW droog | 1
dg | 1 | sTClFol | sTClFol | 1600 | som trichloorfenol-isomeren | ug/kg | 131 | 3 | AW droog | 5
dg | 1 | sTClFol | sTClFol | 1600 | som trichloorfenol-isomeren | ug/kg | 131 | 22000 | IW droog | 1
dg | 1 | V | V | 1642 | vanadium | mg/kg | 58 | 250 | IW droog | 1
dg | 1 | ClC2e | ClC2e | 1654 | chlooretheen (vinylchloride) | mg/kg | 58 | 0.1 | AW droog | 5
dg | 1 | ClC2e | ClC2e | 1654 | chlooretheen (vinylchloride) | mg/kg | 58 | 0.1 | IW droog | 1
dg | 1 | sxyln | sxyln | 1686 | som xyleen-isomeren | mg/kg | 58 | 0.45 | AW droog | 5
dg | 1 | sxyln | sxyln | 1686 | som xyleen-isomeren | mg/kg | 58 | 17 | IW droog | 1
dg | 1 | Zn | Zn | 1693 | zink | mg/kg | 58 | 720 | IW droog | 1
dg | 1 | TClC1a | TClC1a | 1711 | trichloormethaan (chloroform) | mg/kg | 58 | 0.25 | AW droog | 5
dg | 1 | TClC1a | TClC1a | 1711 | trichloormethaan (chloroform) | mg/kg | 58 | 5.6 | IW droog | 1
Sndg | 4 | TC4ySn | TC4ySn | 1712 | tributyltin (kation) | ug/kg | 131 | 65 | AW droog | 5
dg | 1 | dodcBen | dodcBen | 2159 | dodecylbenzeen | mg/kg | 58 | 0.35 | AW droog | 5
TEQdg | 5 | sDOxns29 | sDOxns29 | 2160 | som 29 dioxines (Bbk, 1-10-2010: als TEQ) | ng/kg | 77 | 55 | AW droog | 5
TEQdg | 5 | sDOxns29 | sDOxns29 | 2160 | som 29 dioxines (Bbk, 1-10-2010: als TEQ) | ng/kg | 77 | 180 | IW droog | 1
dg | 1 | sOPBONB14 | sOPBONB14 | 2244 | som 14 organofosfor- en organostikstofbestrijdingsmiddelen | ug/kg | 131 | 90 | AW droog | 5
dg | 1 | s4ClC1yFol | s4ClC1yFol | 2253 | som 4-chloormethylfenol-isomeren | mg/kg | 58 | 0.6 | AW droog | 5
dg | 1 | sMClAn | sMClAn | 2561 | som monochlooraniline-isomeren | mg/kg | 58 | 50 | IW droog | 1
dg | 1 | sMClAn | sMClAn | 2561 | som monochlooraniline-isomeren | mg/kg | 58 | 0.2 | AW droog | 5
dg | 1 | sgewgasbt | sgewgasbt | 2578 | som gewogen asbest | mg/kg | 58 | 100 | IW droog | 1
Sndg | 4 | sorgSn2 | sorgSn2 | 2583 | som 2 organotin verbindingen (tributyltin en trifenyltin) | ug/kg | 131 | 150 | AW droog | 5
dg | 1 | sorgSn2 | sorgSn2 | 2583 | som 2 organotin verbindingen (tributyltin en trifenyltin) | ug/kg | 131 | 2500 | IW droog | 1
dg | 1 | CNcpx | CNcpx | 2595 | cyanide-complex | mg/kg | 58 | 5.5 | AW droog | 5
dg | 1 | CNcpx | CNcpx | 2595 | cyanide-complex | mg/kg | 58 | 50 | IW droog | 1
PAF | 6 | msPAForg | msPAForg | 2715 | meersoorten PAF organische verbindingen | % | -- | 20 | MW perc | 14
PAF | 6 | msPAFmet | msPAFmet | 2716 | meersoorten PAF metalen | % | -- | 50 | MW perc | 14
dg | 1 | sarmtsolmd16 | sarmtsolmd16 | 2719 | som 16 aromatische oplosmiddelen (Bbk, 1-1-2008) | mg/kg | 58 | 2.5 | AW droog | 5
dg | 1 | C1yHg | C1yHg | 3336 | methylkwik | mg/kg | 58 | 4 | IW droog | 1
dg | 1 | 123TC1yBen | 123TC1yBen | 29 | 1,2,3-trimethylbenzeen | mg/kg | 58 | 0.45 | AW droog | 5

## T.6.1 normwaarden v1.0.0
Hoedanigheid | Hoedanigheid id | Grootheid | Grootheid id | Parameter aquo oud | Parameter aquo nieuw | Parameter id | paramDef | Eenheid id | Normsoort | Normwaarde | Eenheid | Normsoort id | Omschrijving | opmerkingen - 28 feb 2013 | Opmerkingen 2
dg | 1 | MASSFTE | 2725 | 111TClC2a | 111TClC2a | 4 | 1,1,1-trichloorethaan | 58 | AW nat | 0.25 | mg/kg | 11
dg | 1 | MASSFTE | 2725 | 111TClC2a | 111TClC2a | 4 | 1,1,1-trichloorethaan | 58 | IW nat | 15 | mg/kg | 16
dg | 1 | MASSFTE | 2725 | 112TClC2a | 112TClC2a | 6 | 1,1,2-trichloorethaan | 58 | AW nat | 0.3 | mg/kg | 11
dg | 1 | MASSFTE | 2725 | 112TClC2a | 112TClC2a | 6 | 1,1,2-trichloorethaan | 58 | IW nat | 10 | mg/kg | 16
dg | 1 | MASSFTE | 2725 | 11DClC2a | 11DClC2a | 8 | 1,1-dichloorethaan | 58 | AW nat | 0.2 | mg/kg | 11
dg | 1 | MASSFTE | 2725 | 11DClC2a | 11DClC2a | 8 | 1,1-dichloorethaan | 58 | IW nat | 15 | mg/kg | 16
dg | 1 | MASSFTE | 2725 | 11DClC2e | 11DClC2e | 9 | 1,1-dichlooretheen | 131 | AW nat | 300 | ug/kg | 11
dg | 1 | MASSFTE | 2725 | 11DClC2e | 11DClC2e | 9 | 1,1-dichlooretheen | 131 | IW nat | 300 | ug/kg | 16
dg | 1 | MASSFTE | 2725 | 123TC1yBen | 123TC1yBen | 29 | 1,2,3-trimethylbenzeen | 131 | AW nat | 450 | ug/kg | 11
dg | 1 | MASSFTE | 2725 | 124TC1yBen | 124TC1yBen | 33 | 1,2,4-trimethylbenzeen | 131 | AW nat | 450 | ug/kg | 11
dg | 1 | MASSFTE | 2725 | 12DClC2a | 12DClC2a | 36 | 1,2-dichloorethaan | 58 | AW nat | 0.2 | mg/kg | 11
dg | 1 | MASSFTE | 2725 | 12DClC2a | 12DClC2a | 36 | 1,2-dichloorethaan | 58 | IW nat | 4 | mg/kg | 16
dg | 1 | MASSFTE | 2725 | 135TC1yBen | 135TC1yBen | 45 | 1,3,5-trimethylbenzeen | 131 | AW nat | 450 | ug/kg | 11
dg | 1 | MASSFTE | 2725 | 2C2yTol | 2C2yTol | 154 | 2-ethyltolueen | 131 | AW nat | 450 | ug/kg | 11
dg | 1 | MASSFTE | 2725 | 2C3ol | 2C3ol | 174 | 2-propanol | 58 | AW nat | 0.75 | mg/kg | 11
dg | 1 | MASSFTE | 2725 | 3C2yTol | 3C2yTol | 202 | 3-ethyltolueen | 131 | AW nat | 450 | ug/kg | 11
dg | 1 | MASSFTE | 2725 | MCPA | MCPA | 225 | 2-methyl-4-chloorfenoxyazijnzuur | 58 | AW nat | 0.55 | mg/kg | 11
dg | 1 | MASSFTE | 2725 | MCPA | MCPA | 225 | 2-methyl-4-chloorfenoxyazijnzuur | 58 | IW nat | 4 | mg/kg | 16
dg | 1 | MASSFTE | 2725 | 4C2yTol | 4C2yTol | 232 | 4-ethyltolueen | 131 | AW nat | 450 | ug/kg | 11
dg | 1 | MASSFTE | 2725 | aclntl | aclntl | 254 | acrylonitril | 131 | AW nat | 100 | ug/kg | 11
dg | 1 | MASSFTE | 2725 | aldn | aldn | 268 | aldrin | 131 | MW zoet | 1.3 | ug/kg | 21
dg | 1 | MASSFTE | 2725 | aedsfn | aedsfn | 269 | alfa-endosulfan | 131 | MW zoet | 2.1 | ug/kg | 21
dg | 1 | MASSFTE | 2725 | aedsfn | aedsfn | 269 | alfa-endosulfan | 131 | IW nat | 4000 | ug/kg | 16
dg | 1 | MASSFTE | 2725 | aHCH | aHCH | 271 | alfa-hexachloorcyclohexaan | 131 | MW zoet | 1.2 | ug/kg | 21
dg | 1 | MASSFTE | 2725 | Sb | Sb | 301 | antimoon | 58 | AW nat | 4 | mg/kg | 11
dg | 1 | MASSFTE | 2725 | Sb | Sb | 301 | antimoon | 58 | IW nat | 15 | mg/kg | 16
dg | 1 | MASSFTE | 2725 | As | As | 310 | arseen | 58 | MW zoet | 29 | mg/kg | 21
dg | 1 | MASSFTE | 2725 | As | As | 310 | arseen | 58 | IW nat | 85 | mg/kg | 16
dg | 1 | MASSFTE | 2725 | atzne | atzne | 325 | atrazine | 131 | AW nat | 35 | ug/kg | 11
dg | 1 | MASSFTE | 2725 | atzne | atzne | 325 | atrazine | 131 | IW nat | 6000 | ug/kg | 16
dg | 1 | MASSFTE | 2725 | C1yazfs | C1yazfs | 328 | methylazinfos | 131 | AW nat | 7.5 | ug/kg | 11
dg | 1 | MASSFTE | 2725 | Ben | Ben | 342 | benzeen | 58 | AW nat | 0.2 | mg/kg | 11
dg | 1 | MASSFTE | 2725 | Ben | Ben | 342 | benzeen | 58 | IW nat | 1 | mg/kg | 16
dg | 1 | MASSFTE | 2725 | bHCH | bHCH | 366 | beta-hexachloorcyclohexaan | 131 | MW zoet | 6.5 | ug/kg | 21
dg | 1 | MASSFTE | 2725 | NC4ol | C4ol | 406 | butanol | 58 | AW nat | 2 | mg/kg | 11
dg | 1 | MASSFTE | 2725 | NC4yactt | C4yactt | 412 | butylacetaat | 58 | AW nat | 2 | mg/kg | 11
dg | 1 | MASSFTE | 2725 | Cd | Cd | 441 | cadmium | 58 | MW zoet | 4 | mg/kg | 21
dg | 1 | MASSFTE | 2725 | Cd | Cd | 441 | cadmium | 58 | IW nat | 14 | mg/kg | 16
dg | 1 | MASSFTE | 2725 | cbrl | carbrl | 458 | carbaryl | 131 | AW nat | 150 | ug/kg | 11
dg | 1 | MASSFTE | 2725 | cbrl | carbrl | 458 | carbaryl | 131 | IW nat | 5000 | ug/kg | 16
dg | 1 | MASSFTE | 2725 | cbfrn | carbfrn | 462 | carbofuran | 131 | AW nat | 17 | ug/kg | 11
dg | 1 | MASSFTE | 2725 | cbfrn | carbfrn | 462 | carbofuran | 131 | IW nat | 2000 | ug/kg | 16
dg | 1 | MASSFTE | 2725 | sClBen12 | sClBen12 | 476 | som 12 chloorbenzenen (Bbk, 1-1-2008) | 131 | AW nat | 2000 | ug/kg | 11
dg | 1 | MASSFTE | 2725 | sClBen12 | sClBen12 | 476 | som 12 chloorbenzenen (Bbk, 1-1-2008) | 131 | IW nat | 30000 | ug/kg | 16
dg | 1 | MASSFTE | 2725 | sCldn | sCldn | 480 | som chloordaan (som cis- en trans-) | 131 | AW nat | 2 | ug/kg | 11
dg | 1 | MASSFTE | 2725 | sCldn | sCldn | 480 | som chloordaan (som cis- en trans-) | 131 | IW nat | 4000 | ug/kg | 16
dg | 1 | MASSFTE | 2725 | sClFol | sClFol | 482 | som chloorfenolen | 131 | AW nat | 200 | ug/kg | 11
dg | 1 | MASSFTE | 2725 | sClFol | sClFol | 482 | som chloorfenolen | 131 | IW nat | 10000 | ug/kg | 16
dg | 1 | MASSFTE | 2725 | s12ClNaf | s12ClNaf | 491 | som 1- en 2-chloornaftaleen | 58 | AW nat | 0.07 | mg/kg | 11
dg | 1 | MASSFTE | 2725 | s12ClNaf | s12ClNaf | 491 | som 1- en 2-chloornaftaleen | 58 | IW nat | 10 | mg/kg | 16
dg | 1 | MASSFTE | 2725 | Cl | Cl | 508 | chloride | 58 | Voetnoot: Zeezand | 200 | mg/kg | -1
dg | 1 | MASSFTE | 2725 | Cr | Cr | 517 | chroom | 58 | MW zoet | 120 | mg/kg | 21
dg | 1 | MASSFTE | 2725 | Cr | Cr | 517 | chroom | 58 | IW nat | 380 | mg/kg | 16
dg | 1 | MASSFTE | 2725 | sDClC2e | sDClC2e | 519 | som dichlooretheen-isomeren | 131 | AW nat | 300 | ug/kg | 11
dg | 1 | MASSFTE | 2725 | sDClC2e | sDClC2e | 519 | som dichlooretheen-isomeren | 131 | IW nat | 1000 | ug/kg | 16
dg | 1 | MASSFTE | 2725 | Co | Co | 527 | kobalt | 58 | MW zoet | 25 | mg/kg | 21
dg | 1 | MASSFTE | 2725 | Co | Co | 527 | kobalt | 58 | IW nat | 240 | mg/kg | 16
dg | 1 | MASSFTE | 2725 | scresl | scresl | 531 | som cresol-isomeren | 58 | AW nat | 0.3 | mg/kg | 11
dg | 1 | MASSFTE | 2725 | scresl | scresl | 531 | som cresol-isomeren | 58 | IW nat | 5 | mg/kg | 16
dg | 1 | MASSFTE | 2725 | Cnvrij | CNvrij | 537 | cyanide-vrij | 58 | AW nat | 3 | mg/kg | 11
dg | 1 | MASSFTE | 2725 | Cnvrij | CNvrij | 537 | cyanide-vrij | 58 | IW nat | 20 | mg/kg | 16
dg | 1 | MASSFTE | 2725 | cycC6on | cycC6on | 542 | cyclohexanon | 131 | AW nat | 2000 | ug/kg | 11
dg | 1 | MASSFTE | 2725 | cycC6on | cycC6on | 542 | cyclohexanon | 131 | IW nat | 45000 | ug/kg | 16
dg | 1 | MASSFTE | 2725 | sDDT6 | sDDX6 | 555 | som 2,4'-, 4,4'-DDT, 2,4'-, 4,4'-DDD, 2,4'- en 4,4'-DDE | 131 | MW zoet | 300 | ug/kg | 21
dg | 1 | MASSFTE | 2725 | sDDT6 | sDDX6 | 555 | som 2,4'-, 4,4'-DDT, 2,4'-, 4,4'-DDD, 2,4'- en 4,4'-DDE | 131 | IW nat | 4000 | ug/kg | 16
dg | 1 | MASSFTE | 2725 | sDClBen | sDClBen | 607 | som dichloorbenzeen-isomeren | 131 | AW nat | 2000 | ug/kg | 11
dg | 1 | MASSFTE | 2725 | sDClFol6 | sDClFol6 | 615 | som 6 dichloorfenolen (Bbk, 1-1-2008) | 131 | AW nat | 200 | ug/kg | 11
dg | 1 | MASSFTE | 2725 | DClC1a | DClC1a | 619 | dichloormethaan | 58 | AW nat | 0.1 | mg/kg | 11
dg | 1 | MASSFTE | 2725 | DClC1a | DClC1a | 619 | dichloormethaan | 58 | IW nat | 10 | mg/kg | 16
dg | 1 | MASSFTE | 2725 | sDClC3a3 | sDClC3a3 | 622 | som 3 dichloorpropanen (som 1,1- en 1,2- en 1,3-) | 131 | AW nat | 800 | ug/kg | 11
dg | 1 | MASSFTE | 2725 | sDClC3a3 | sDClC3a3 | 622 | som 3 dichloorpropanen (som 1,1- en 1,2- en 1,3-) | 131 | IW nat | 2000 | ug/kg | 16
dg | 1 | MASSFTE | 2725 | dieldn | dieldn | 633 | dieldrin | 131 | MW zoet | 8 | ug/kg | 21
dg | 1 | MASSFTE | 2725 | DC2yegcl | DC2yegcl | 639 | diethyleenglycol | 131 | AW nat | 8000 | ug/kg | 11
dg | 1 | MASSFTE | 2725 | sdrin3 | sdrin3 | 689 | som aldrin, dieldrin en endrin | 131 | MW zoet | 15 | ug/kg | 21
dg | 1 | MASSFTE | 2725 | sdrin3 | sdrin3 | 689 | som aldrin, dieldrin en endrin | 131 | IW nat | 4000 | ug/kg | 16
dg | 1 | MASSFTE | 2725 | endn | endn | 704 | endrin | 131 | MW zoet | 3.5 | ug/kg | 21
dg | 1 | MASSFTE | 2725 | C2yactt | C2yactt | 725 | ethylacetaat | 58 | AW nat | 2 | mg/kg | 11
dg | 1 | MASSFTE | 2725 | C2yBen | C2yBen | 728 | ethylbenzeen | 58 | AW nat | 0.2 | mg/kg | 11
dg | 1 | MASSFTE | 2725 | C2yBen | C2yBen | 728 | ethylbenzeen | 58 | IW nat | 50 | mg/kg | 16
dg | 1 | MASSFTE | 2725 | glycl | glycl | 732 | glycol (monoethyleenglycol) | 131 | AW nat | 5000 | ug/kg | 11
dg | 1 | MASSFTE | 2725 | Fol | Fol | 751 | fenol | 131 | AW nat | 250 | ug/kg | 11
dg | 1 | MASSFTE | 2725 | Fol | Fol | 751 | fenol | 131 | IW nat | 40000 | ug/kg | 16
dg | 1 | MASSFTE | 2725 | C1al | C1al | 785 | methanal (formaldehyde) | 131 | AW nat | 100 | ug/kg | 11
dg | 1 | MASSFTE | 2725 | sftalt7 | sftalt7 | 808 | som 7 ftalaten (Bbk, 1-1-2008) | 131 | AW nat | 250 | ug/kg | 11
dg | 1 | MASSFTE | 2725 | sftalt7 | sftalt7 | 808 | som 7 ftalaten (Bbk, 1-1-2008) | 131 | IW nat | 60000 | ug/kg | 16
dg | 1 | MASSFTE | 2725 | cHCH | cHCH | 816 | gamma-hexachloorcyclohexaan (lindaan) | 131 | MW zoet | 3 | ug/kg | 21
dg | 1 | MASSFTE | 2725 | sHCH4 | sHCH4 | 849 | som a-, b-, c- en d-HCH | 131 | MW zoet | 10 | ug/kg | 21
dg | 1 | MASSFTE | 2725 | sHCH4 | sHCH4 | 849 | som a-, b-, c- en d-HCH | 131 | IW nat | 2000 | ug/kg | 16
dg | 1 | MASSFTE | 2725 | HpCl | HpCl | 853 | heptachloor | 131 | MW zoet | 4 | ug/kg | 21
dg | 1 | MASSFTE | 2725 | HpCl | HpCl | 853 | heptachloor | 131 | IW nat | 4000 | ug/kg | 16
dg | 1 | MASSFTE | 2725 | sHpClepO | sHpClepO | 857 | som heptachloorepoxide (som cis- en trans-) | 131 | MW zoet | 4 | ug/kg | 21
dg | 1 | MASSFTE | 2725 | sHpClepO | sHpClepO | 857 | som heptachloorepoxide (som cis- en trans-) | 131 | IW nat | 4000 | ug/kg | 16
dg | 1 | MASSFTE | 2725 | HCB | HCB | 861 | hexachloorbenzeen | 131 | MW zoet | 44 | ug/kg | 21
dg | 1 | MASSFTE | 2725 | cumn | cumn | 903 | cumeen | 131 | AW nat | 450 | ug/kg | 11
dg | 1 | MASSFTE | 2725 | idn | idn | 907 | isodrin | 131 | AW nat | 1 | ug/kg | 11
dg | 1 | MASSFTE | 2725 | Cu | Cu | 971 | koper | 58 | MW zoet | 96 | mg/kg | 21
dg | 1 | MASSFTE | 2725 | Cu | Cu | 971 | koper | 58 | IW nat | 190 | mg/kg | 16
dg | 1 | MASSFTE | 2725 | Hg | Hg | 1097 | kwik | 58 | MW zoet | 1.2 | mg/kg | 21
dg | 1 | MASSFTE | 2725 | Hg | Hg | 1097 | kwik | 58 | IW nat | 10 | mg/kg | 16
dg | 1 | MASSFTE | 2725 | Pb | Pb | 1116 | lood | 58 | MW zoet | 138 | mg/kg | 21
dg | 1 | MASSFTE | 2725 | Pb | Pb | 1116 | lood | 58 | IW nat | 580 | mg/kg | 16
dg | 1 | MASSFTE | 2725 | C1ol | C1ol | 1154 | methanol | 58 | AW nat | 3 | mg/kg | 11
dg | 1 | MASSFTE | 2725 | C1yttC4yEtr | C1yttC4yEtr | 1163 | methyl-tertiair-butylether | 58 | AW nat | 0.2 | mg/kg | 11
dg | 1 | MASSFTE | 2725 | 2C4on | 2C4on | 1171 | 2-butanon (MEK) | 58 | AW nat | 2 | mg/kg | 11
C10C40dg | 93 | MASSFTE | 2725 | minrlole | minrlole | 1200 | minerale olie | 58 | MW zoet | 1250 | mg/kg | 21
C10C40dg | 93 | MASSFTE | 2725 | minrlole | minrlole | 1200 | minerale olie | 58 | IW nat | 5000 | mg/kg | 16
dg | 1 | MASSFTE | 2725 | Mo | Mo | 1243 | molybdeen | 58 | MW zoet | 5 | mg/kg | 21
dg | 1 | MASSFTE | 2725 | Mo | Mo | 1243 | molybdeen | 58 | IW nat | 200 | mg/kg | 16
dg | 1 | MASSFTE | 2725 | ClBen | ClBen | 1246 | chloorbenzeen | 58 | AW nat | 0.2 | mg/kg | 11
dg | 1 | MASSFTE | 2725 | sMClFol | sMClFol | 1248 | som monochloorfenol-isomeren | 131 | AW nat | 45 | ug/kg | 11
dg | 1 | MASSFTE | 2725 | Ni | Ni | 1267 | nikkel | 58 | MW zoet | 50 | mg/kg | 21
dg | 1 | MASSFTE | 2725 | Ni | Ni | 1267 | nikkel | 58 | IW nat | 210 | mg/kg | 16
dg | 1 | MASSFTE | 2725 | PAK10 | sPAK10 | 1352 | som 10 polyaromatische koolwaterstoffen (VROM) | 58 | MW zoet | 9 | mg/kg | 21
dg | 1 | MASSFTE | 2725 | PAK10 | sPAK10 | 1352 | som 10 polyaromatische koolwaterstoffen (VROM) | 58 | IW nat | 40 | mg/kg | 16
dg | 1 | MASSFTE | 2725 | sPCB7 | sPCB7 | 1365 | som 7 polychloorbifenylen PCB28, 52, 101, 118, 138, 153, 180 | 131 | MW zoet | 139 | ug/kg | 21
dg | 1 | MASSFTE | 2725 | sPCB7 | sPCB7 | 1365 | som 7 polychloorbifenylen PCB28, 52, 101, 118, 138, 153, 180 | 131 | IW nat | 1000 | ug/kg | 16
dg | 1 | MASSFTE | 2725 | PCB101 | PCB101 | 1372 | 2,2',4,5,5'-pentachloorbifenyl | 131 | MW zoet | 23 | ug/kg | 21
dg | 1 | MASSFTE | 2725 | PCB118 | PCB118 | 1374 | 2,3',4,4',5-pentachloorbifenyl | 131 | MW zoet | 16 | ug/kg | 21
dg | 1 | MASSFTE | 2725 | PCB138 | PCB138 | 1376 | 2,2',3,4,4',5'-hexachloorbifenyl | 131 | MW zoet | 27 | ug/kg | 21
dg | 1 | MASSFTE | 2725 | PCB153 | PCB153 | 1377 | 2,2',4,4',5,5'-hexachloorbifenyl | 131 | MW zoet | 33 | ug/kg | 21
dg | 1 | MASSFTE | 2725 | PCB180 | PCB180 | 1380 | 2,2',3,4,4',5,5'-heptachloorbifenyl | 131 | MW zoet | 18 | ug/kg | 21
dg | 1 | MASSFTE | 2725 | PCB28 | PCB28 | 1381 | 2,4,4'-trichloorbifenyl | 131 | MW zoet | 14 | ug/kg | 21
dg | 1 | MASSFTE | 2725 | PCB52 | PCB52 | 1382 | 2,2',5,5'-tetrachloorbifenyl | 131 | MW zoet | 15 | ug/kg | 21
dg | 1 | MASSFTE | 2725 | PeClAn | PeClAn | 1385 | pentachlooraniline | 131 | AW nat | 150 | ug/kg | 11
dg | 1 | MASSFTE | 2725 | PeClBen | PeClBen | 1387 | pentachloorbenzeen | 131 | MW zoet | 7 | ug/kg | 21
dg | 1 | MASSFTE | 2725 | PeClFol | PeClFol | 1390 | pentachloorfenol | 131 | IW nat | 5000 | ug/kg | 16
dg | 1 | MASSFTE | 2725 | PeClFol | PeClFol | 1390 | pentachloorfenol | 131 | MW zoet | 16 | ug/kg | 21
dg | 1 | MASSFTE | 2725 | 1C3yBen | 1C3yBen | 1434 | 1-propylbenzeen | 131 | AW nat | 450 | ug/kg | 11
dg | 1 | MASSFTE | 2725 | pyrdne | pyrdne | 1451 | pyridine | 58 | AW nat | 0.15 | mg/kg | 11
dg | 1 | MASSFTE | 2725 | pyrdne | pyrdne | 1451 | pyridine | 58 | IW nat | 0.5 | mg/kg | 16
dg | 1 | MASSFTE | 2725 | styrn | styrn | 1503 | styreen | 58 | AW nat | 0.25 | mg/kg | 11
dg | 1 | MASSFTE | 2725 | styrn | styrn | 1503 | styreen | 58 | IW nat | 100 | mg/kg | 16
dg | 1 | MASSFTE | 2725 | teldn | teldn | 1521 | telodrin | 131 | AW nat | 0.5 | ug/kg | 11
dg | 1 | MASSFTE | 2725 | sT4ClBen | sT4ClBen | 1533 | som tetrachloorbenzeen-isomeren | 131 | AW nat | 9 | ug/kg | 11
dg | 1 | MASSFTE | 2725 | T4ClC2e | T4ClC2e | 1536 | tetrachlooretheen (per) | 131 | AW nat | 150 | ug/kg | 11
dg | 1 | MASSFTE | 2725 | T4ClC2e | T4ClC2e | 1536 | tetrachlooretheen (per) | 131 | IW nat | 4000 | ug/kg | 16
dg | 1 | MASSFTE | 2725 | sT4ClFol | sT4ClFol | 1537 | som tetrachloorfenol-isomeren | 131 | AW nat | 15 | ug/kg | 11
dg | 1 | MASSFTE | 2725 | T4ClC1a | T4ClC1a | 1538 | tetrachloormethaan (tetra) | 131 | AW nat | 300 | ug/kg | 11
dg | 1 | MASSFTE | 2725 | T4ClC1a | T4ClC1a | 1538 | tetrachloormethaan (tetra) | 131 | IW nat | 1000 | ug/kg | 16
dg | 1 | MASSFTE | 2725 | T4Hfrn | T4Hfrn | 1544 | tetrahydrofuraan | 131 | AW nat | 450 | ug/kg | 11
dg | 1 | MASSFTE | 2725 | T4Hfrn | T4Hfrn | 1544 | tetrahydrofuraan | 131 | IW nat | 2000 | ug/kg | 16
dg | 1 | MASSFTE | 2725 | T4Htofn | T4Htofn | 1546 | tetrahydrothiofeen | 131 | AW nat | 1500 | ug/kg | 11
dg | 1 | MASSFTE | 2725 | T4Htofn | T4Htofn | 1546 | tetrahydrothiofeen | 131 | IW nat | 90000 | ug/kg | 16
dg | 1 | MASSFTE | 2725 | toCN | toCN | 1556 | thiocyanaat (anion) | 58 | AW nat | 6 | mg/kg | 11
dg | 1 | MASSFTE | 2725 | toCN | toCN | 1556 | thiocyanaat (anion) | 58 | IW nat | 20 | mg/kg | 16
dg | 1 | MASSFTE | 2725 | Sn | Sn | 1564 | tin | 58 | AW nat | 6.5 | mg/kg | 11
dg | 1 | MASSFTE | 2725 | Tol | Tol | 1568 | tolueen | 58 | AW nat | 0.2 | mg/kg | 11
dg | 1 | MASSFTE | 2725 | Tol | Tol | 1568 | tolueen | 58 | IW nat | 130 | mg/kg | 16
dg | 1 | MASSFTE | 2725 | TBrC1a | TBrC1a | 1590 | tribroommethaan | 131 | AW nat | 200 | ug/kg | 11
dg | 1 | MASSFTE | 2725 | TBrC1a | TBrC1a | 1590 | tribroommethaan | 131 | IW nat | 75000 | ug/kg | 16
dg | 1 | MASSFTE | 2725 | sTClBen | sTClBen | 1595 | som trichloorbenzenen (som 1,2,3- en 1,2,4- en 1,3,5-) | 131 | AW nat | 15 | ug/kg | 11
dg | 1 | MASSFTE | 2725 | TClC2e | TClC2e | 1598 | trichlooretheen (tri) | 131 | AW nat | 250 | ug/kg | 11
dg | 1 | MASSFTE | 2725 | TClC2e | TClC2e | 1598 | trichlooretheen (tri) | 131 | IW nat | 60000 | ug/kg | 16
dg | 1 | MASSFTE | 2725 | sTClFol | sTClFol | 1600 | som trichloorfenol-isomeren | 131 | AW nat | 3 | ug/kg | 11
dg | 1 | MASSFTE | 2725 | V | V | 1642 | vanadium | 58 | AW nat | 80 | mg/kg | 11
dg | 1 | MASSFTE | 2725 | ClC2e | ClC2e | 1654 | chlooretheen (vinylchloride) | 131 | AW nat | 100 | ug/kg | 11
dg | 1 | MASSFTE | 2725 | ClC2e | ClC2e | 1654 | chlooretheen (vinylchloride) | 131 | IW nat | 100 | ug/kg | 16
dg | 1 | MASSFTE | 2725 | sxyln | sxyln | 1686 | som xyleen-isomeren | 58 | AW nat | 0.45 | mg/kg | 11
dg | 1 | MASSFTE | 2725 | sxyln | sxyln | 1686 | som xyleen-isomeren | 58 | IW nat | 25 | mg/kg | 16
dg | 1 | MASSFTE | 2725 | Zn | Zn | 1693 | zink | 58 | MW zoet | 563 | mg/kg | 21
dg | 1 | MASSFTE | 2725 | Zn | Zn | 1693 | zink | 58 | IW nat | 2000 | mg/kg | 16
dg | 1 | MASSFTE | 2725 | TClC1a | TClC1a | 1711 | trichloormethaan (chloroform) | 131 | AW nat | 250 | ug/kg | 11
dg | 1 | MASSFTE | 2725 | TClC1a | TClC1a | 1711 | trichloormethaan (chloroform) | 131 | IW nat | 10000 | ug/kg | 16
Sndg | 4 | MASSFTE | 2725 | TC4ySn | TC4ySn | 1712 | tributyltin (kation) | 131 | MW zoet | 250 | ug/kg | 21
dg | 1 | MASSFTE | 2725 | HxClbtDen | HxClbtDen | 2146 | hexachloorbutadieen | 131 | MW zoet | 7.5 | ug/kg | 21
dg | 1 | MASSFTE | 2725 | dodcBen | dodcBen | 2159 | dodecylbenzeen | 131 | AW nat | 350 | ug/kg | 11
TEQdg | 5 | MASSFTE | 2725 | sDOxns29 | sDOxns29 | 2160 | som 29 dioxines (Bbk, 1-10-2010: als TEQ) | 77 | AW nat | 55 | ng/kg | 11
dg | 1 | MASSFTE | 2725 | sOPBONB14 | sOPBONB14 | 2244 | som 14 organofosfor- en organostikstofbestrijdingsmiddelen | 131 | AW nat | 90 | ug/kg | 11

## T.6.1 normwaarden v2.0.0
Hoedanigheid | Hoedanigheid id | Grootheid | Grootheid id | Parameter aquo oud | Parameter aquo nieuw | Parameter id | paramDef | Eenheid id | Normsoort | Normwaarde | Eenheid | Normsoort id
dg | 1 | MASSFTE | 2725 | 111TClC2a | 111TClC2a | 4 | 1,1,1-trichloorethaan | 58 | AW nat | 0.25 | mg/kg | 11
dg | 1 | MASSFTE | 2725 | 111TClC2a | 111TClC2a | 4 | 1,1,1-trichloorethaan | 58 | IW nat | 15 | mg/kg | 16
dg | 1 | MASSFTE | 2725 | 112TClC2a | 112TClC2a | 6 | 1,1,2-trichloorethaan | 58 | AW nat | 0.3 | mg/kg | 11
dg | 1 | MASSFTE | 2725 | 112TClC2a | 112TClC2a | 6 | 1,1,2-trichloorethaan | 58 | IW nat | 10 | mg/kg | 16
dg | 1 | MASSFTE | 2725 | 11DClC2a | 11DClC2a | 8 | 1,1-dichloorethaan | 58 | AW nat | 0.2 | mg/kg | 11
dg | 1 | MASSFTE | 2725 | 11DClC2a | 11DClC2a | 8 | 1,1-dichloorethaan | 58 | IW nat | 15 | mg/kg | 16
dg | 1 | MASSFTE | 2725 | 11DClC2e | 11DClC2e | 9 | 1,1-dichlooretheen | 58 | AW nat | 0.3 | mg/kg | 11
dg | 1 | MASSFTE | 2725 | 11DClC2e | 11DClC2e | 9 | 1,1-dichlooretheen | 58 | IW nat | 0.3 | mg/kg | 16
dg | 1 | MASSFTE | 2725 | 123TC1yBen | 123TC1yBen | 29 | 1,2,3-trimethylbenzeen | 58 | AW nat | 0.45 | mg/kg | 11
dg | 1 | MASSFTE | 2725 | 124TC1yBen | 124TC1yBen | 33 | 1,2,4-trimethylbenzeen | 58 | AW nat | 0.45 | mg/kg | 11
dg | 1 | MASSFTE | 2725 | 12DClC2a | 12DClC2a | 36 | 1,2-dichloorethaan | 58 | AW nat | 0.2 | mg/kg | 11
dg | 1 | MASSFTE | 2725 | 12DClC2a | 12DClC2a | 36 | 1,2-dichloorethaan | 58 | IW nat | 4 | mg/kg | 16
dg | 1 | MASSFTE | 2725 | 135TC1yBen | 135TC1yBen | 45 | 1,3,5-trimethylbenzeen | 58 | AW nat | 0.45 | mg/kg | 11
dg | 1 | MASSFTE | 2725 | 2C2yTol | 2C2yTol | 154 | 2-ethyltolueen | 58 | AW nat | 0.45 | mg/kg | 11
dg | 1 | MASSFTE | 2725 | 2C3ol | 2C3ol | 174 | 2-propanol | 58 | AW nat | 0.75 | mg/kg | 11
dg | 1 | MASSFTE | 2725 | 3C2yTol | 3C2yTol | 202 | 3-ethyltolueen | 58 | AW nat | 0.45 | mg/kg | 11
dg | 1 | MASSFTE | 2725 | MCPA | MCPA | 225 | 2-methyl-4-chloorfenoxyazijnzuur | 58 | AW nat | 0.55 | mg/kg | 11
dg | 1 | MASSFTE | 2725 | MCPA | MCPA | 225 | 2-methyl-4-chloorfenoxyazijnzuur | 58 | IW nat | 4 | mg/kg | 16
dg | 1 | MASSFTE | 2725 | 4C2yTol | 4C2yTol | 232 | 4-ethyltolueen | 58 | AW nat | 0.45 | mg/kg | 11
dg | 1 | MASSFTE | 2725 | aclntl | aclntl | 254 | acrylonitril | 58 | AW nat | 0.1 | mg/kg | 11
dg | 1 | MASSFTE | 2725 | aldn | aldn | 268 | aldrin | 131 | MW zoet | 1.3 | ug/kg | 21
dg | 1 | MASSFTE | 2725 | aedsfn | aedsfn | 269 | alfa-endosulfan | 131 | MW zoet | 2.1 | ug/kg | 21
dg | 1 | MASSFTE | 2725 | aedsfn | aedsfn | 269 | alfa-endosulfan | 131 | IW nat | 4000 | ug/kg | 16
dg | 1 | MASSFTE | 2725 | aHCH | aHCH | 271 | alfa-hexachloorcyclohexaan | 131 | MW zoet | 1.2 | ug/kg | 21
dg | 1 | MASSFTE | 2725 | Sb | Sb | 301 | antimoon | 58 | AW nat | 4 | mg/kg | 11
dg | 1 | MASSFTE | 2725 | Sb | Sb | 301 | antimoon | 58 | IW nat | 15 | mg/kg | 16
dg | 1 | MASSFTE | 2725 | As | As | 310 | arseen | 58 | MW zoet | 29 | mg/kg | 21
dg | 1 | MASSFTE | 2725 | As | As | 310 | arseen | 58 | IW nat | 85 | mg/kg | 16
dg | 1 | MASSFTE | 2725 | atzne | atzne | 325 | atrazine | 131 | AW nat | 35 | ug/kg | 11
dg | 1 | MASSFTE | 2725 | atzne | atzne | 325 | atrazine | 131 | IW nat | 6000 | ug/kg | 16
dg | 1 | MASSFTE | 2725 | C1yazfs | C1yazfs | 328 | methylazinfos | 131 | AW nat | 7.5 | ug/kg | 11
dg | 1 | MASSFTE | 2725 | Ba | Ba | 333 | barium | 58 | Voetnoot: Antropogeen | 625 | mg/kg | -1
dg | 1 | MASSFTE | 2725 | Ben | Ben | 342 | benzeen | 58 | AW nat | 0.2 | mg/kg | 11
dg | 1 | MASSFTE | 2725 | Ben | Ben | 342 | benzeen | 58 | IW nat | 1 | mg/kg | 16
dg | 1 | MASSFTE | 2725 | bHCH | bHCH | 366 | beta-hexachloorcyclohexaan | 131 | MW zoet | 6.5 | ug/kg | 21
dg | 1 | MASSFTE | 2725 | NC4ol | C4ol | 406 | butanol | 58 | AW nat | 2 | mg/kg | 11
dg | 1 | MASSFTE | 2725 | NC4yactt | C4yactt | 412 | butylacetaat | 58 | AW nat | 2 | mg/kg | 11
dg | 1 | MASSFTE | 2725 | Cd | Cd | 441 | cadmium | 58 | MW zoet | 4 | mg/kg | 21
dg | 1 | MASSFTE | 2725 | Cd | Cd | 441 | cadmium | 58 | IW nat | 14 | mg/kg | 16
dg | 1 | MASSFTE | 2725 | cbrl | carbrl | 458 | carbaryl | 58 | AW nat | 0.15 | mg/kg | 11
dg | 1 | MASSFTE | 2725 | cbrl | carbrl | 458 | carbaryl | 58 | IW nat | 5 | mg/kg | 16
dg | 1 | MASSFTE | 2725 | cbfrn | carbfrn | 462 | carbofuran | 131 | AW nat | 17 | ug/kg | 11
dg | 1 | MASSFTE | 2725 | cbfrn | carbfrn | 462 | carbofuran | 131 | IW nat | 2000 | ug/kg | 16
dg | 1 | MASSFTE | 2725 | sClBen12 | sClBen12 | 476 | som 12 chloorbenzenen (Bbk, 1-1-2008) | 131 | AW nat | 2000 | ug/kg | 11
dg | 1 | MASSFTE | 2725 | sClBen12 | sClBen12 | 476 | som 12 chloorbenzenen (Bbk, 1-1-2008) | 131 | IW nat | 30000 | ug/kg | 16
dg | 1 | MASSFTE | 2725 | sCldn | sCldn | 480 | som chloordaan (som cis- en trans-) | 131 | AW nat | 2 | ug/kg | 11
dg | 1 | MASSFTE | 2725 | sCldn | sCldn | 480 | som chloordaan (som cis- en trans-) | 131 | IW nat | 4000 | ug/kg | 16
dg | 1 | MASSFTE | 2725 | sClFol | sClFol | 482 | som chloorfenolen | 131 | AW nat | 200 | ug/kg | 11
dg | 1 | MASSFTE | 2725 | sClFol | sClFol | 482 | som chloorfenolen | 131 | IW nat | 10000 | ug/kg | 16
dg | 1 | MASSFTE | 2725 | s12ClNaf | s12ClNaf | 491 | som 1- en 2-chloornaftaleen | 131 | AW nat | 70 | ug/kg | 11
dg | 1 | MASSFTE | 2725 | s12ClNaf | s12ClNaf | 491 | som 1- en 2-chloornaftaleen | 131 | IW nat | 10000 | ug/kg | 16
dg | 1 | MASSFTE | 2725 | Cl | Cl | 508 | chloride | 58 | Voetnoot: Zeezand | 200 | mg/kg | -1
dg | 1 | MASSFTE | 2725 | Cr | Cr | 517 | chroom | 58 | MW zoet | 120 | mg/kg | 21
dg | 1 | MASSFTE | 2725 | Cr | Cr | 517 | chroom | 58 | IW nat | 380 | mg/kg | 16
dg | 1 | MASSFTE | 2725 | sDClC2e | sDClC2e | 519 | som dichlooretheen-isomeren | 58 | AW nat | 0.3 | mg/kg | 11
dg | 1 | MASSFTE | 2725 | sDClC2e | sDClC2e | 519 | som dichlooretheen-isomeren | 58 | IW nat | 1 | mg/kg | 16
dg | 1 | MASSFTE | 2725 | Co | Co | 527 | kobalt | 58 | MW zoet | 25 | mg/kg | 21
dg | 1 | MASSFTE | 2725 | Co | Co | 527 | kobalt | 58 | IW nat | 240 | mg/kg | 16
dg | 1 | MASSFTE | 2725 | scresl | scresl | 531 | som cresol-isomeren | 58 | AW nat | 0.3 | mg/kg | 11
dg | 1 | MASSFTE | 2725 | scresl | scresl | 531 | som cresol-isomeren | 58 | IW nat | 5 | mg/kg | 16
dg | 1 | MASSFTE | 2725 | Cnvrij | CNvrij | 537 | cyanide-vrij | 58 | AW nat | 3 | mg/kg | 11
dg | 1 | MASSFTE | 2725 | Cnvrij | CNvrij | 537 | cyanide-vrij | 58 | IW nat | 20 | mg/kg | 16
dg | 1 | MASSFTE | 2725 | cycC6on | cycC6on | 542 | cyclohexanon | 58 | AW nat | 2 | mg/kg | 11
dg | 1 | MASSFTE | 2725 | cycC6on | cycC6on | 542 | cyclohexanon | 58 | IW nat | 45 | mg/kg | 16
dg | 1 | MASSFTE | 2725 | sDDT6 | sDDX6 | 555 | som 2,4'-, 4,4'-DDT, 2,4'-, 4,4'-DDD, 2,4'- en 4,4'-DDE | 131 | MW zoet | 300 | ug/kg | 21
dg | 1 | MASSFTE | 2725 | sDDT6 | sDDX6 | 555 | som 2,4'-, 4,4'-DDT, 2,4'-, 4,4'-DDD, 2,4'- en 4,4'-DDE | 131 | IW nat | 4000 | ug/kg | 16
dg | 1 | MASSFTE | 2725 | sDClBen | sDClBen | 607 | som dichloorbenzeen-isomeren | 58 | AW nat | 2 | mg/kg | 11
dg | 1 | MASSFTE | 2725 | sDClFol6 | sDClFol6 | 615 | som 6 dichloorfenolen (Bbk, 1-1-2008) | 58 | AW nat | 0.2 | mg/kg | 11
dg | 1 | MASSFTE | 2725 | DClC1a | DClC1a | 619 | dichloormethaan | 58 | AW nat | 0.1 | mg/kg | 11
dg | 1 | MASSFTE | 2725 | DClC1a | DClC1a | 619 | dichloormethaan | 58 | IW nat | 10 | mg/kg | 16
dg | 1 | MASSFTE | 2725 | sDClC3a3 | sDClC3a3 | 622 | som 3 dichloorpropanen (som 1,1- en 1,2- en 1,3-) | 58 | AW nat | 0.8 | mg/kg | 11
dg | 1 | MASSFTE | 2725 | sDClC3a3 | sDClC3a3 | 622 | som 3 dichloorpropanen (som 1,1- en 1,2- en 1,3-) | 58 | IW nat | 2 | mg/kg | 16
dg | 1 | MASSFTE | 2725 | dieldn | dieldn | 633 | dieldrin | 131 | MW zoet | 8 | ug/kg | 21
dg | 1 | MASSFTE | 2725 | DC2yegcl | DC2yegcl | 639 | diethyleenglycol | 58 | AW nat | 8 | mg/kg | 11
dg | 1 | MASSFTE | 2725 | sdrin3 | sdrin3 | 689 | som aldrin, dieldrin en endrin | 131 | MW zoet | 15 | ug/kg | 21
dg | 1 | MASSFTE | 2725 | sdrin3 | sdrin3 | 689 | som aldrin, dieldrin en endrin | 131 | IW nat | 4000 | ug/kg | 16
dg | 1 | MASSFTE | 2725 | endn | endn | 704 | endrin | 131 | MW zoet | 3.5 | ug/kg | 21
dg | 1 | MASSFTE | 2725 | C2yactt | C2yactt | 725 | ethylacetaat | 58 | AW nat | 2 | mg/kg | 11
dg | 1 | MASSFTE | 2725 | C2yBen | C2yBen | 728 | ethylbenzeen | 58 | AW nat | 0.2 | mg/kg | 11
dg | 1 | MASSFTE | 2725 | C2yBen | C2yBen | 728 | ethylbenzeen | 58 | IW nat | 50 | mg/kg | 16
dg | 1 | MASSFTE | 2725 | glycl | glycl | 732 | glycol (monoethyleenglycol) | 58 | AW nat | 5 | mg/kg | 11
dg | 1 | MASSFTE | 2725 | Fol | Fol | 751 | fenol | 58 | AW nat | 0.25 | mg/kg | 11
dg | 1 | MASSFTE | 2725 | Fol | Fol | 751 | fenol | 58 | IW nat | 40 | mg/kg | 16
dg | 1 | MASSFTE | 2725 | C1al | C1al | 785 | methanal (formaldehyde) | 58 | AW nat | 0.1 | mg/kg | 11
dg | 1 | MASSFTE | 2725 | sftalt7 | sftalt7 | 808 | som 7 ftalaten (Bbk, 1-1-2008) | 131 | AW nat | 250 | ug/kg | 11
dg | 1 | MASSFTE | 2725 | sftalt7 | sftalt7 | 808 | som 7 ftalaten (Bbk, 1-1-2008) | 131 | IW nat | 60000 | ug/kg | 16
dg | 1 | MASSFTE | 2725 | cHCH | cHCH | 816 | gamma-hexachloorcyclohexaan (lindaan) | 131 | MW zoet | 3 | ug/kg | 21
dg | 1 | MASSFTE | 2725 | sHCH4 | sHCH4 | 849 | som a-, b-, c- en d-HCH | 131 | MW zoet | 10 | ug/kg | 21
dg | 1 | MASSFTE | 2725 | sHCH4 | sHCH4 | 849 | som a-, b-, c- en d-HCH | 131 | IW nat | 2000 | ug/kg | 16
dg | 1 | MASSFTE | 2725 | HpCl | HpCl | 853 | heptachloor | 131 | MW zoet | 4 | ug/kg | 21
dg | 1 | MASSFTE | 2725 | HpCl | HpCl | 853 | heptachloor | 131 | IW nat | 4000 | ug/kg | 16
dg | 1 | MASSFTE | 2725 | sHpClepO | sHpClepO | 857 | som heptachloorepoxide (som cis- en trans-) | 131 | MW zoet | 4 | ug/kg | 21
dg | 1 | MASSFTE | 2725 | sHpClepO | sHpClepO | 857 | som heptachloorepoxide (som cis- en trans-) | 131 | IW nat | 4000 | ug/kg | 16
dg | 1 | MASSFTE | 2725 | HCB | HCB | 861 | hexachloorbenzeen | 131 | MW zoet | 44 | ug/kg | 21
dg | 1 | MASSFTE | 2725 | cumn | cumn | 903 | cumeen | 58 | AW nat | 0.45 | mg/kg | 11
dg | 1 | MASSFTE | 2725 | idn | idn | 907 | isodrin | 131 | AW nat | 1 | ug/kg | 11
dg | 1 | MASSFTE | 2725 | Cu | Cu | 971 | koper | 58 | MW zoet | 96 | mg/kg | 21
dg | 1 | MASSFTE | 2725 | Cu | Cu | 971 | koper | 58 | IW nat | 190 | mg/kg | 16
dg | 1 | MASSFTE | 2725 | Hg | Hg | 1097 | kwik | 58 | MW zoet | 1.2 | mg/kg | 21
dg | 1 | MASSFTE | 2725 | Hg | Hg | 1097 | kwik | 58 | IW nat | 10 | mg/kg | 16
dg | 1 | MASSFTE | 2725 | Pb | Pb | 1116 | lood | 58 | MW zoet | 138 | mg/kg | 21
dg | 1 | MASSFTE | 2725 | Pb | Pb | 1116 | lood | 58 | IW nat | 580 | mg/kg | 16
dg | 1 | MASSFTE | 2725 | C1ol | C1ol | 1154 | methanol | 58 | AW nat | 3 | mg/kg | 11
dg | 1 | MASSFTE | 2725 | C1yttC4yEtr | C1yttC4yEtr | 1163 | methyl-tertiair-butylether | 58 | AW nat | 0.2 | mg/kg | 11
dg | 1 | MASSFTE | 2725 | 2C4on | 2C4on | 1171 | 2-butanon (MEK) | 58 | AW nat | 2 | mg/kg | 11
C10C40dg | 93 | MASSFTE | 2725 | minrlole | minrlole | 1200 | minerale olie | 58 | MW zoet | 1250 | mg/kg | 21
C10C40dg | 93 | MASSFTE | 2725 | minrlole | minrlole | 1200 | minerale olie | 58 | IW nat | 5000 | mg/kg | 16
dg | 1 | MASSFTE | 2725 | Mo | Mo | 1243 | molybdeen | 58 | MW zoet | 5 | mg/kg | 21
dg | 1 | MASSFTE | 2725 | Mo | Mo | 1243 | molybdeen | 58 | IW nat | 200 | mg/kg | 16
dg | 1 | MASSFTE | 2725 | ClBen | ClBen | 1246 | chloorbenzeen | 58 | AW nat | 0.2 | mg/kg | 11
dg | 1 | MASSFTE | 2725 | sMClFol | sMClFol | 1248 | som monochloorfenol-isomeren | 131 | AW nat | 45 | ug/kg | 11
dg | 1 | MASSFTE | 2725 | Ni | Ni | 1267 | nikkel | 58 | MW zoet | 50 | mg/kg | 21
dg | 1 | MASSFTE | 2725 | Ni | Ni | 1267 | nikkel | 58 | IW nat | 210 | mg/kg | 16
dg | 1 | MASSFTE | 2725 | PAK10 | sPAK10 | 1352 | som 10 polyaromatische koolwaterstoffen (VROM) | 58 | MW zoet | 9 | mg/kg | 21
dg | 1 | MASSFTE | 2725 | PAK10 | sPAK10 | 1352 | som 10 polyaromatische koolwaterstoffen (VROM) | 58 | IW nat | 40 | mg/kg | 16
dg | 1 | MASSFTE | 2725 | sPCB7 | sPCB7 | 1365 | som 7 polychloorbifenylen PCB28, 52, 101, 118, 138, 153, 180 | 131 | MW zoet | 139 | ug/kg | 21
dg | 1 | MASSFTE | 2725 | sPCB7 | sPCB7 | 1365 | som 7 polychloorbifenylen PCB28, 52, 101, 118, 138, 153, 180 | 131 | IW nat | 1000 | ug/kg | 16
dg | 1 | MASSFTE | 2725 | PCB101 | PCB101 | 1372 | 2,2',4,5,5'-pentachloorbifenyl | 131 | MW zoet | 23 | ug/kg | 21
dg | 1 | MASSFTE | 2725 | PCB118 | PCB118 | 1374 | 2,3',4,4',5-pentachloorbifenyl | 131 | MW zoet | 16 | ug/kg | 21
dg | 1 | MASSFTE | 2725 | PCB138 | PCB138 | 1376 | 2,2',3,4,4',5'-hexachloorbifenyl | 131 | MW zoet | 27 | ug/kg | 21
dg | 1 | MASSFTE | 2725 | PCB153 | PCB153 | 1377 | 2,2',4,4',5,5'-hexachloorbifenyl | 131 | MW zoet | 33 | ug/kg | 21
dg | 1 | MASSFTE | 2725 | PCB180 | PCB180 | 1380 | 2,2',3,4,4',5,5'-heptachloorbifenyl | 131 | MW zoet | 18 | ug/kg | 21
dg | 1 | MASSFTE | 2725 | PCB28 | PCB28 | 1381 | 2,4,4'-trichloorbifenyl | 131 | MW zoet | 14 | ug/kg | 21
dg | 1 | MASSFTE | 2725 | PCB52 | PCB52 | 1382 | 2,2',5,5'-tetrachloorbifenyl | 131 | MW zoet | 15 | ug/kg | 21
dg | 1 | MASSFTE | 2725 | PeClAn | PeClAn | 1385 | pentachlooraniline | 58 | AW nat | 0.15 | mg/kg | 11
dg | 1 | MASSFTE | 2725 | PeClBen | PeClBen | 1387 | pentachloorbenzeen | 131 | MW zoet | 7 | ug/kg | 21
dg | 1 | MASSFTE | 2725 | PeClFol | PeClFol | 1390 | pentachloorfenol | 131 | IW nat | 5000 | ug/kg | 16
dg | 1 | MASSFTE | 2725 | PeClFol | PeClFol | 1390 | pentachloorfenol | 131 | MW zoet | 16 | ug/kg | 21
dg | 1 | MASSFTE | 2725 | 1C3yBen | 1C3yBen | 1434 | 1-propylbenzeen | 58 | AW nat | 0.45 | mg/kg | 11
dg | 1 | MASSFTE | 2725 | pyrdne | pyrdne | 1451 | pyridine | 58 | AW nat | 0.15 | mg/kg | 11
dg | 1 | MASSFTE | 2725 | pyrdne | pyrdne | 1451 | pyridine | 58 | IW nat | 0.5 | mg/kg | 16
dg | 1 | MASSFTE | 2725 | styrn | styrn | 1503 | styreen | 58 | AW nat | 0.25 | mg/kg | 11
dg | 1 | MASSFTE | 2725 | styrn | styrn | 1503 | styreen | 58 | IW nat | 100 | mg/kg | 16
dg | 1 | MASSFTE | 2725 | teldn | teldn | 1521 | telodrin | 131 | AW nat | 0.5 | ug/kg | 11
dg | 1 | MASSFTE | 2725 | sT4ClBen | sT4ClBen | 1533 | som tetrachloorbenzeen-isomeren | 131 | AW nat | 9 | ug/kg | 11
dg | 1 | MASSFTE | 2725 | T4ClC2e | T4ClC2e | 1536 | tetrachlooretheen (per) | 58 | AW nat | 0.15 | mg/kg | 11
dg | 1 | MASSFTE | 2725 | T4ClC2e | T4ClC2e | 1536 | tetrachlooretheen (per) | 58 | IW nat | 4 | mg/kg | 16
dg | 1 | MASSFTE | 2725 | sT4ClFol | sT4ClFol | 1537 | som tetrachloorfenol-isomeren | 131 | AW nat | 15 | ug/kg | 11
dg | 1 | MASSFTE | 2725 | T4ClC1a | T4ClC1a | 1538 | tetrachloormethaan (tetra) | 58 | AW nat | 0.3 | mg/kg | 11
dg | 1 | MASSFTE | 2725 | T4ClC1a | T4ClC1a | 1538 | tetrachloormethaan (tetra) | 58 | IW nat | 1 | mg/kg | 16
dg | 1 | MASSFTE | 2725 | T4Hfrn | T4Hfrn | 1544 | tetrahydrofuraan | 58 | AW nat | 0.45 | mg/kg | 11
dg | 1 | MASSFTE | 2725 | T4Hfrn | T4Hfrn | 1544 | tetrahydrofuraan | 58 | IW nat | 2 | mg/kg | 16
dg | 1 | MASSFTE | 2725 | T4Htofn | T4Htofn | 1546 | tetrahydrothiofeen | 58 | AW nat | 1.5 | mg/kg | 11
dg | 1 | MASSFTE | 2725 | T4Htofn | T4Htofn | 1546 | tetrahydrothiofeen | 58 | IW nat | 90 | mg/kg | 16
dg | 1 | MASSFTE | 2725 | toCN | toCN | 1556 | thiocyanaat (anion) | 58 | AW nat | 6 | mg/kg | 11
dg | 1 | MASSFTE | 2725 | toCN | toCN | 1556 | thiocyanaat (anion) | 58 | IW nat | 20 | mg/kg | 16
dg | 1 | MASSFTE | 2725 | Sn | Sn | 1564 | tin | 58 | AW nat | 6.5 | mg/kg | 11
dg | 1 | MASSFTE | 2725 | Tol | Tol | 1568 | tolueen | 58 | AW nat | 0.2 | mg/kg | 11
dg | 1 | MASSFTE | 2725 | Tol | Tol | 1568 | tolueen | 58 | IW nat | 130 | mg/kg | 16
dg | 1 | MASSFTE | 2725 | TBrC1a | TBrC1a | 1590 | tribroommethaan | 58 | AW nat | 0.2 | mg/kg | 11
dg | 1 | MASSFTE | 2725 | TBrC1a | TBrC1a | 1590 | tribroommethaan | 58 | IW nat | 75 | mg/kg | 16
dg | 1 | MASSFTE | 2725 | sTClBen | sTClBen | 1595 | som trichloorbenzenen (som 1,2,3- en 1,2,4- en 1,3,5-) | 131 | AW nat | 15 | ug/kg | 11
dg | 1 | MASSFTE | 2725 | TClC2e | TClC2e | 1598 | trichlooretheen (tri) | 58 | AW nat | 0.25 | mg/kg | 11
dg | 1 | MASSFTE | 2725 | TClC2e | TClC2e | 1598 | trichlooretheen (tri) | 58 | IW nat | 60 | mg/kg | 16
dg | 1 | MASSFTE | 2725 | sTClFol | sTClFol | 1600 | som trichloorfenol-isomeren | 131 | AW nat | 3 | ug/kg | 11
dg | 1 | MASSFTE | 2725 | V | V | 1642 | vanadium | 58 | AW nat | 80 | mg/kg | 11
dg | 1 | MASSFTE | 2725 | ClC2e | ClC2e | 1654 | chlooretheen (vinylchloride) | 58 | AW nat | 0.1 | mg/kg | 11
dg | 1 | MASSFTE | 2725 | ClC2e | ClC2e | 1654 | chlooretheen (vinylchloride) | 58 | IW nat | 0.1 | mg/kg | 16
dg | 1 | MASSFTE | 2725 | sxyln | sxyln | 1686 | som xyleen-isomeren | 58 | AW nat | 0.45 | mg/kg | 11
dg | 1 | MASSFTE | 2725 | sxyln | sxyln | 1686 | som xyleen-isomeren | 58 | IW nat | 25 | mg/kg | 16
dg | 1 | MASSFTE | 2725 | Zn | Zn | 1693 | zink | 58 | MW zoet | 563 | mg/kg | 21
dg | 1 | MASSFTE | 2725 | Zn | Zn | 1693 | zink | 58 | IW nat | 2000 | mg/kg | 16
dg | 1 | MASSFTE | 2725 | TClC1a | TClC1a | 1711 | trichloormethaan (chloroform) | 58 | AW nat | 0.25 | mg/kg | 11
dg | 1 | MASSFTE | 2725 | TClC1a | TClC1a | 1711 | trichloormethaan (chloroform) | 58 | IW nat | 10 | mg/kg | 16
Sndg | 4 | MASSFTE | 2725 | TC4ySn | TC4ySn | 1712 | tributyltin (kation) | 131 | MW zoet | 250 | ug/kg | 21
dg | 1 | MASSFTE | 2725 | HxClbtDen | HxClbtDen | 2146 | hexachloorbutadieen | 131 | MW zoet | 7.5 | ug/kg | 21
dg | 1 | MASSFTE | 2725 | dodcBen | dodcBen | 2159 | dodecylbenzeen | 58 | AW nat | 0.35 | mg/kg | 11
TEQdg | 5 | MASSFTE | 2725 | sDOxns29 | sDOxns29 | 2160 | som 29 dioxines (Bbk, 1-10-2010: als TEQ) | 77 | AW nat | 55 | ng/kg | 11
dg | 1 | MASSFTE | 2725 | sOPBONB14 | sOPBONB14 | 2244 | som 14 organofosfor- en organostikstofbestrijdingsmiddelen | 131 | AW nat | 90 | ug/kg | 11
dg | 1 | MASSFTE | 2725 | s4ClC1yFol | s4ClC1yFol | 2253 | som 4-chloormethylfenol-isomeren | 58 | AW nat | 0.6 | mg/kg | 11
dg | 1 | MASSFTE | 2725 | sMClAn | sMClAn | 2561 | som monochlooraniline-isomeren | 58 | AW nat | 0.2 | mg/kg | 11
dg | 1 | MASSFTE | 2725 | sMClAn | sMClAn | 2561 | som monochlooraniline-isomeren | 58 | IW nat | 50 | mg/kg | 16
dg | 1 | MASSFTE | 2725 | asbt | sgewgasbt | 2578 | som gewogen asbest | 58 | MW zoet | 100 | mg/kg | 21
dg | 1 | MASSFTE | 2725 | asbt | sgewgasbt | 2578 | som gewogen asbest | 58 | IW nat | 100 | mg/kg | 16
Sndg | 4 | MASSFTE | 2725 | sorgSn2 | sorgSn2 | 2583 | som 2 organotin verbindingen (tributyltin en trifenyltin) | 131 | AW nat | 150 | ug/kg | 11
dg | 1 | MASSFTE | 2725 | sorgSn2 | sorgSn2 | 2583 | som 2 organotin verbindingen (tributyltin en trifenyltin) | 131 | IW nat | 2500 | ug/kg | 16
dg | 1 | MASSFTE | 2725 | CNcpx | CNcpx | 2595 | cyanide-complex | 58 | AW nat | 5.5 | mg/kg | 11
dg | 1 | MASSFTE | 2725 | CNcpx | CNcpx | 2595 | cyanide-complex | 58 | IW nat | 50 | mg/kg | 16
dg | 1 | MASSFTE | 2725 | sOCB23 | sOCB23 | 2717 | som 23 organochloorhoud. bestrijdingsm.(Bbk,1-1-2008:waterb) | 131 | AW nat | 400 | ug/kg | 11
dg | 1 | MASSFTE | 2725 | sarmtsolmd16 | sarmtsolmd16 | 2719 | som 16 aromatische oplosmiddelen (Bbk, 1-1-2008) | 58 | AW nat | 2.5 | mg/kg | 11

## T.7.1 normwaarden v1.0.0
Normsoort | NormsoortID | Normwaarde | Grootheid | GrootheidID | Parameter | Parameter Aquo new | ParameterID | paramDef | Hoedanigheid | HoedanigheidID | Eenheid | EenheidID | Omschrijving
IW nat | 16 | 15 | MASSFTE | 2725 | 111TClC2a | 111TClC2a | 4 | 1,1,1-trichloorethaan | dg | 1 | mg/kg | 58 | Verspreiden in zout oppervlaktewater Noordzee
IW nat | 16 | 10 | MASSFTE | 2725 | 112TClC2a | 112TClC2a | 6 | 1,1,2-trichloorethaan | dg | 1 | mg/kg | 58 | Verspreiden in zout oppervlaktewater Noordzee
IW nat | 16 | 15 | MASSFTE | 2725 | 11DClC2a | 11DClC2a | 8 | 1,1-dichloorethaan | dg | 1 | mg/kg | 58 | Verspreiden in zout oppervlaktewater Noordzee
IW nat | 16 | 300 | MASSFTE | 2725 | 11DClC2e | 11DClC2e | 9 | 1,1-dichlooretheen | dg | 1 | ug/kg | 131 | Verspreiden in zout oppervlaktewater Noordzee
IW nat | 16 | 4 | MASSFTE | 2725 | 12DClC2a | 12DClC2a | 36 | 1,2-dichloorethaan | dg | 1 | mg/kg | 58 | Verspreiden in zout oppervlaktewater Noordzee
IW nat | 16 | 4 | MASSFTE | 2725 | MCPA | MCPA | 225 | 2-methyl-4-chloorfenoxyazijnzuur | dg | 1 | mg/kg | 58 | Verspreiden in zout oppervlaktewater Noordzee
IW nat | 16 | 4000 | MASSFTE | 2725 | aedsfn | aedsfn | 269 | alfa-endosulfan | dg | 1 | ug/kg | 131 | Verspreiden in zout oppervlaktewater Noordzee
IW nat | 16 | 15 | MASSFTE | 2725 | Sb | Sb | 301 | antimoon | dg | 1 | mg/kg | 58 | Verspreiden in zout oppervlaktewater Noordzee
IW nat | 16 | 85 | MASSFTE | 2725 | As | As | 310 | arseen | dg | 1 | mg/kg | 58 | Verspreiden in zout oppervlaktewater Noordzee
MW zout | 17 | 29 | MASSFTE | 2725 | As | As | 310 | arseen | dg | 1 | mg/kg | 58 | Verspreiden in zout oppervlaktewater Noordzee
IW nat | 16 | 6000 | MASSFTE | 2725 | atzne | atzne | 325 | atrazine | dg | 1 | ug/kg | 131 | Verspreiden in zout oppervlaktewater Noordzee
IW nat | 16 | 1 | MASSFTE | 2725 | Ben | Ben | 342 | benzeen | dg | 1 | mg/kg | 58 | Verspreiden in zout oppervlaktewater Noordzee
IW nat | 16 | 14 | MASSFTE | 2725 | Cd | Cd | 441 | cadmium | dg | 1 | mg/kg | 58 | Verspreiden in zout oppervlaktewater Noordzee
MW zout | 17 | 4 | MASSFTE | 2725 | Cd | Cd | 441 | cadmium | dg | 1 | mg/kg | 58 | Verspreiden in zout oppervlaktewater Noordzee
IW nat | 16 | 5000 | MASSFTE | 2725 | cbrl | carbrl | 458 | carbaryl | dg | 1 | ug/kg | 131 | Verspreiden in zout oppervlaktewater Noordzee
IW nat | 16 | 2000 | MASSFTE | 2725 | cbfrn | carbfrn | 462 | carbofuran | dg | 1 | ug/kg | 131 | Verspreiden in zout oppervlaktewater Noordzee
IW nat | 16 | 30000 | MASSFTE | 2725 | sClBen12 | sClBen12 | 476 | som 12 chloorbenzenen (Bbk, 1-1-2008) | dg | 1 | ug/kg | 131 | Verspreiden in zout oppervlaktewater Noordzee
IW nat | 16 | 4000 | MASSFTE | 2725 | sCldn | sCldn | 480 | som chloordaan (som cis- en trans-) | dg | 1 | ug/kg | 131 | Verspreiden in zout oppervlaktewater Noordzee
IW nat | 16 | 10000 | MASSFTE | 2725 | sClFol | sClFol | 482 | som chloorfenolen | dg | 1 | ug/kg | 131 | Verspreiden in zout oppervlaktewater Noordzee
IW nat | 16 | 10 | MASSFTE | 2725 | s12ClNaf | s12ClNaf | 491 | som 1- en 2-chloornaftaleen | dg | 1 | mg/kg | 58 | Verspreiden in zout oppervlaktewater Noordzee
IW nat | 16 | 380 | MASSFTE | 2725 | Cr | Cr | 517 | chroom | dg | 1 | mg/kg | 58 | Verspreiden in zout oppervlaktewater Noordzee
MW zout | 17 | 120 | MASSFTE | 2725 | Cr | Cr | 517 | chroom | dg | 1 | mg/kg | 58 | Verspreiden in zout oppervlaktewater Noordzee
IW nat | 16 | 1000 | MASSFTE | 2725 | sDClC2e | sDClC2e | 519 | som dichlooretheen-isomeren | dg | 1 | ug/kg | 131 | Verspreiden in zout oppervlaktewater Noordzee
IW nat | 16 | 240 | MASSFTE | 2725 | Co | Co | 527 | kobalt | dg | 1 | mg/kg | 58 | Verspreiden in zout oppervlaktewater Noordzee
IW nat | 16 | 5 | MASSFTE | 2725 | scresl | scresl | 531 | som cresol-isomeren | dg | 1 | mg/kg | 58 | Verspreiden in zout oppervlaktewater Noordzee
IW nat | 16 | 20 | MASSFTE | 2725 | Cnvrij | CNvrij | 537 | cyanide-vrij | dg | 1 | mg/kg | 58 | Verspreiden in zout oppervlaktewater Noordzee
IW nat | 16 | 45000 | MASSFTE | 2725 | cycC6on | cycC6on | 542 | cyclohexanon | dg | 1 | ug/kg | 131 | Verspreiden in zout oppervlaktewater Noordzee
IW nat | 16 | 4000 | MASSFTE | 2725 | sDDT6 | sDDX6 | 555 | som 2,4'-, 4,4'-DDT, 2,4'-, 4,4'-DDD, 2,4'- en 4,4'-DDE | dg | 1 | ug/kg | 131 | Verspreiden in zout oppervlaktewater Noordzee
MW zout | 17 | 20 | MASSFTE | 2725 | sDDT6 | sDDX6 | 555 | som 2,4'-, 4,4'-DDT, 2,4'-, 4,4'-DDD, 2,4'- en 4,4'-DDE | dg | 1 | ug/kg | 131 | Verspreiden in zout oppervlaktewater Noordzee
IW nat | 16 | 10 | MASSFTE | 2725 | DClC1a | DClC1a | 619 | dichloormethaan | dg | 1 | mg/kg | 58 | Verspreiden in zout oppervlaktewater Noordzee
IW nat | 16 | 2000 | MASSFTE | 2725 | sDClC3a3 | sDClC3a3 | 622 | som 3 dichloorpropanen (som 1,1- en 1,2- en 1,3-) | dg | 1 | ug/kg | 131 | Verspreiden in zout oppervlaktewater Noordzee
IW nat | 16 | 4000 | MASSFTE | 2725 | sdrin3 | sdrin3 | 689 | som aldrin, dieldrin en endrin | dg | 1 | ug/kg | 131 | Verspreiden in zout oppervlaktewater Noordzee
IW nat | 16 | 50 | MASSFTE | 2725 | C2yBen | C2yBen | 728 | ethylbenzeen | dg | 1 | mg/kg | 58 | Verspreiden in zout oppervlaktewater Noordzee
IW nat | 16 | 40000 | MASSFTE | 2725 | Fol | Fol | 751 | fenol | dg | 1 | ug/kg | 131 | Verspreiden in zout oppervlaktewater Noordzee
IW nat | 16 | 60000 | MASSFTE | 2725 | sftalt7 | sftalt7 | 808 | som 7 ftalaten (Bbk, 1-1-2008) | dg | 1 | ug/kg | 131 | Verspreiden in zout oppervlaktewater Noordzee
IW nat | 16 | 2000 | MASSFTE | 2725 | sHCH4 | sHCH4 | 849 | som a-, b-, c- en d-HCH | dg | 1 | ug/kg | 131 | Verspreiden in zout oppervlaktewater Noordzee
IW nat | 16 | 4000 | MASSFTE | 2725 | HpCl | HpCl | 853 | heptachloor | dg | 1 | ug/kg | 131 | Verspreiden in zout oppervlaktewater Noordzee
IW nat | 16 | 4000 | MASSFTE | 2725 | sHpClepO | sHpClepO | 857 | som heptachloorepoxide (som cis- en trans-) | dg | 1 | ug/kg | 131 | Verspreiden in zout oppervlaktewater Noordzee
MW zout | 17 | 20 | MASSFTE | 2725 | HCB | HCB | 861 | hexachloorbenzeen | dg | 1 | ug/kg | 131 | Verspreiden in zout oppervlaktewater Noordzee
IW nat | 16 | 190 | MASSFTE | 2725 | Cu | Cu | 971 | koper | dg | 1 | mg/kg | 58 | Verspreiden in zout oppervlaktewater Noordzee
MW zout | 17 | 60 | MASSFTE | 2725 | Cu | Cu | 971 | koper | dg | 1 | mg/kg | 58 | Verspreiden in zout oppervlaktewater Noordzee
IW nat | 16 | 10 | MASSFTE | 2725 | Hg | Hg | 1097 | kwik | dg | 1 | mg/kg | 58 | Verspreiden in zout oppervlaktewater Noordzee
MW zout | 17 | 1.2 | MASSFTE | 2725 | Hg | Hg | 1097 | kwik | dg | 1 | mg/kg | 58 | Verspreiden in zout oppervlaktewater Noordzee
IW nat | 16 | 580 | MASSFTE | 2725 | Pb | Pb | 1116 | lood | dg | 1 | mg/kg | 58 | Verspreiden in zout oppervlaktewater Noordzee
MW zout | 17 | 110 | MASSFTE | 2725 | Pb | Pb | 1116 | lood | dg | 1 | mg/kg | 58 | Verspreiden in zout oppervlaktewater Noordzee
IW nat | 16 | 5000 | MASSFTE | 2725 | minrlole | minrlole | 1200 | minerale olie | C10C40dg | 93 | mg/kg | 58 | Verspreiden in zout oppervlaktewater Noordzee
MW zout | 17 | 1250 | MASSFTE | 2725 | minrlole | minrlole | 1200 | minerale olie | C10C40dg | 93 | mg/kg | 58 | Verspreiden in zout oppervlaktewater Noordzee
IW nat | 16 | 200 | MASSFTE | 2725 | Mo | Mo | 1243 | molybdeen | dg | 1 | mg/kg | 58 | Verspreiden in zout oppervlaktewater Noordzee
IW nat | 16 | 210 | MASSFTE | 2725 | Ni | Ni | 1267 | nikkel | dg | 1 | mg/kg | 58 | Verspreiden in zout oppervlaktewater Noordzee
MW zout | 17 | 45 | MASSFTE | 2725 | Ni | Ni | 1267 | nikkel | dg | 1 | mg/kg | 58 | Verspreiden in zout oppervlaktewater Noordzee
IW nat | 16 | 40 | MASSFTE | 2725 | PAK10 | sPAK10 | 1352 | som 10 polyaromatische koolwaterstoffen (VROM) | dg | 1 | mg/kg | 58 | Verspreiden in zout oppervlaktewater Noordzee
MW zout | 17 | 8 | MASSFTE | 2725 | PAK10 | sPAK10 | 1352 | som 10 polyaromatische koolwaterstoffen (VROM) | dg | 1 | mg/kg | 58 | Verspreiden in zout oppervlaktewater Noordzee
IW nat | 16 | 1000 | MASSFTE | 2725 | sPCB7 | sPCB7 | 1365 | som 7 polychloorbifenylen PCB28, 52, 101, 118, 138, 153, 180 | dg | 1 | ug/kg | 131 | Verspreiden in zout oppervlaktewater Noordzee
MW zout | 17 | 100 | MASSFTE | 2725 | sPCB7 | sPCB7 | 1365 | som 7 polychloorbifenylen PCB28, 52, 101, 118, 138, 153, 180 | dg | 1 | ug/kg | 131 | Verspreiden in zout oppervlaktewater Noordzee
IW nat | 16 | 5000 | MASSFTE | 2725 | PeClFol | PeClFol | 1390 | pentachloorfenol | dg | 1 | ug/kg | 131 | Verspreiden in zout oppervlaktewater Noordzee
IW nat | 16 | 0.5 | MASSFTE | 2725 | pyrdne | pyrdne | 1451 | pyridine | dg | 1 | mg/kg | 58 | Verspreiden in zout oppervlaktewater Noordzee
IW nat | 16 | 100 | MASSFTE | 2725 | styrn | styrn | 1503 | styreen | dg | 1 | mg/kg | 58 | Verspreiden in zout oppervlaktewater Noordzee
IW nat | 16 | 4000 | MASSFTE | 2725 | T4ClC2e | T4ClC2e | 1536 | tetrachlooretheen (per) | dg | 1 | ug/kg | 131 | Verspreiden in zout oppervlaktewater Noordzee
IW nat | 16 | 1000 | MASSFTE | 2725 | T4ClC1a | T4ClC1a | 1538 | tetrachloormethaan (tetra) | dg | 1 | ug/kg | 131 | Verspreiden in zout oppervlaktewater Noordzee
IW nat | 16 | 2000 | MASSFTE | 2725 | T4Hfrn | T4Hfrn | 1544 | tetrahydrofuraan | dg | 1 | ug/kg | 131 | Verspreiden in zout oppervlaktewater Noordzee
IW nat | 16 | 90000 | MASSFTE | 2725 | T4Htofn | T4Htofn | 1546 | tetrahydrothiofeen | dg | 1 | ug/kg | 131 | Verspreiden in zout oppervlaktewater Noordzee
IW nat | 16 | 20 | MASSFTE | 2725 | toCN | toCN | 1556 | thiocyanaat (anion) | dg | 1 | mg/kg | 58 | Verspreiden in zout oppervlaktewater Noordzee
IW nat | 16 | 130 | MASSFTE | 2725 | Tol | Tol | 1568 | tolueen | dg | 1 | mg/kg | 58 | Verspreiden in zout oppervlaktewater Noordzee
IW nat | 16 | 75000 | MASSFTE | 2725 | TBrC1a | TBrC1a | 1590 | tribroommethaan | dg | 1 | ug/kg | 131 | Verspreiden in zout oppervlaktewater Noordzee
IW nat | 16 | 60000 | MASSFTE | 2725 | TClC2e | TClC2e | 1598 | trichlooretheen (tri) | dg | 1 | ug/kg | 131 | Verspreiden in zout oppervlaktewater Noordzee
IW nat | 16 | 100 | MASSFTE | 2725 | ClC2e | ClC2e | 1654 | chlooretheen (vinylchloride) | dg | 1 | ug/kg | 131 | Verspreiden in zout oppervlaktewater Noordzee
IW nat | 16 | 25 | MASSFTE | 2725 | sxyln | sxyln | 1686 | som xyleen-isomeren | dg | 1 | mg/kg | 58 | Verspreiden in zout oppervlaktewater Noordzee
IW nat | 16 | 2000 | MASSFTE | 2725 | Zn | Zn | 1693 | zink | dg | 1 | mg/kg | 58 | Verspreiden in zout oppervlaktewater Noordzee
MW zout | 17 | 365 | MASSFTE | 2725 | Zn | Zn | 1693 | zink | dg | 1 | mg/kg | 58 | Verspreiden in zout oppervlaktewater Noordzee
IW nat | 16 | 10000 | MASSFTE | 2725 | TClC1a | TClC1a | 1711 | trichloormethaan (chloroform) | dg | 1 | ug/kg | 131 | Verspreiden in zout oppervlaktewater Noordzee
MW zout | 17 | 115 | MASSFTE | 2725 | TC4ySn | TC4ySn | 1712 | tributyltin (kation) | Sndg | 4 | ug/kg | 131 | Verspreiden in zout oppervlaktewater Noordzee
MW zout | 17 | 250 | MASSFTE | 2725 | TC4ySn | TC4ySn | 1712 | tributyltin (kation) | Sndg | 4 | ug/kg | 131 | Verspreiden in zout oppervlaktewater Waddenzee/Zeeuwse Delta
IW nat | 16 | 50000 | MASSFTE | 2725 | sMClAn | sMClAn | 2561 | som monochlooraniline-isomeren | dg | 1 | ug/kg | 131 | Verspreiden in zout oppervlaktewater Noordzee
IW nat | 16 | 100 | MASSFTE | 2725 | sgewgasbt | sgewgasbt | 2578 | som gewogen asbest | dg | 1 | mg/kg | 58 | Verspreiden in zout oppervlaktewater Noordzee
MW zout | 17 | 100 | MASSFTE | 2725 | sgewgasbt | sgewgasbt | 2578 | som gewogen asbest | dg | 1 | mg/kg | 58 | Verspreiden in zout oppervlaktewater Noordzee
IW nat | 16 | 2500 | MASSFTE | 2725 | sorgSn2 | sorgSn2 | 2583 | som 2 organotin verbindingen (tributyltin en trifenyltin) | dg | 1 | ug/kg | 131 | Verspreiden in zout oppervlaktewater Noordzee
IW nat | 16 | 50 | MASSFTE | 2725 | CNcpx | CNcpx | 2595 | cyanide-complex | dg | 1 | mg/kg | 58 | Verspreiden in zout oppervlaktewater Noordzee

## T.7.1 normwaarden v2.0.0
Normsoort | NormsoortID | Normwaarde | Grootheid | GrootheidID | Parameter | Parameter Aquo new | ParameterID | paramDef | Hoedanigheid | HoedanigheidID | Eenheid
IW nat | 16 | 15 | MASSFTE | 2725 | 111TClC2a | 111TClC2a | 4 | 1,1,1-trichloorethaan | dg | 1 | mg/kg
IW nat | 16 | 10 | MASSFTE | 2725 | 112TClC2a | 112TClC2a | 6 | 1,1,2-trichloorethaan | dg | 1 | mg/kg
IW nat | 16 | 15 | MASSFTE | 2725 | 11DClC2a | 11DClC2a | 8 | 1,1-dichloorethaan | dg | 1 | mg/kg
IW nat | 16 | 0.3 | MASSFTE | 2725 | 11DClC2e | 11DClC2e | 9 | 1,1-dichlooretheen | dg | 1 | mg/kg
IW nat | 16 | 4 | MASSFTE | 2725 | 12DClC2a | 12DClC2a | 36 | 1,2-dichloorethaan | dg | 1 | mg/kg
IW nat | 16 | 4 | MASSFTE | 2725 | MCPA | MCPA | 225 | 2-methyl-4-chloorfenoxyazijnzuur | dg | 1 | mg/kg
IW nat | 16 | 4000 | MASSFTE | 2725 | aedsfn | aedsfn | 269 | alfa-endosulfan | dg | 1 | ug/kg
IW nat | 16 | 15 | MASSFTE | 2725 | Sb | Sb | 301 | antimoon | dg | 1 | mg/kg
IW nat | 16 | 85 | MASSFTE | 2725 | As | As | 310 | arseen | dg | 1 | mg/kg
MW zout | 17 | 29 | MASSFTE | 2725 | As | As | 310 | arseen | dg | 1 | mg/kg
IW nat | 16 | 6000 | MASSFTE | 2725 | atzne | atzne | 325 | atrazine | dg | 1 | ug/kg
Voetnoot: Antropogeen | -1 | 625 | MASSFTE | 2725 | Ba | Ba | 333 | barium | dg | 1 | mg/kg
IW nat | 16 | 1 | MASSFTE | 2725 | Ben | Ben | 342 | benzeen | dg | 1 | mg/kg
IW nat | 16 | 14 | MASSFTE | 2725 | Cd | Cd | 441 | cadmium | dg | 1 | mg/kg
MW zout | 17 | 4 | MASSFTE | 2725 | Cd | Cd | 441 | cadmium | dg | 1 | mg/kg
IW nat | 16 | 5 | MASSFTE | 2725 | cbrl | carbrl | 458 | carbaryl | dg | 1 | mg/kg
IW nat | 16 | 2000 | MASSFTE | 2725 | cbfrn | carbfrn | 462 | carbofuran | dg | 1 | ug/kg
IW nat | 16 | 30000 | MASSFTE | 2725 | sClBen12 | sClBen12 | 476 | som 12 chloorbenzenen (Bbk, 1-1-2008) | dg | 1 | ug/kg
IW nat | 16 | 4000 | MASSFTE | 2725 | sCldn | sCldn | 480 | som chloordaan (som cis- en trans-) | dg | 1 | ug/kg
IW nat | 16 | 10000 | MASSFTE | 2725 | sClFol | sClFol | 482 | som chloorfenolen | dg | 1 | ug/kg
IW nat | 16 | 10000 | MASSFTE | 2725 | s12ClNaf | s12ClNaf | 491 | som 1- en 2-chloornaftaleen | dg | 1 | ug/kg
IW nat | 16 | 380 | MASSFTE | 2725 | Cr | Cr | 517 | chroom | dg | 1 | mg/kg
MW zout | 17 | 120 | MASSFTE | 2725 | Cr | Cr | 517 | chroom | dg | 1 | mg/kg
IW nat | 16 | 1 | MASSFTE | 2725 | sDClC2e | sDClC2e | 519 | som dichlooretheen-isomeren | dg | 1 | mg/kg
IW nat | 16 | 240 | MASSFTE | 2725 | Co | Co | 527 | kobalt | dg | 1 | mg/kg
IW nat | 16 | 5 | MASSFTE | 2725 | scresl | scresl | 531 | som cresol-isomeren | dg | 1 | mg/kg
IW nat | 16 | 20 | MASSFTE | 2725 | Cnvrij | CNvrij | 537 | cyanide-vrij | dg | 1 | mg/kg
IW nat | 16 | 45 | MASSFTE | 2725 | cycC6on | cycC6on | 542 | cyclohexanon | dg | 1 | mg/kg
IW nat | 16 | 4000 | MASSFTE | 2725 | sDDT6 | sDDX6 | 555 | som 2,4'-, 4,4'-DDT, 2,4'-, 4,4'-DDD, 2,4'- en 4,4'-DDE | dg | 1 | ug/kg
MW zout | 17 | 20 | MASSFTE | 2725 | sDDT6 | sDDX6 | 555 | som 2,4'-, 4,4'-DDT, 2,4'-, 4,4'-DDD, 2,4'- en 4,4'-DDE | dg | 1 | ug/kg
IW nat | 16 | 10 | MASSFTE | 2725 | DClC1a | DClC1a | 619 | dichloormethaan | dg | 1 | mg/kg
IW nat | 16 | 2 | MASSFTE | 2725 | sDClC3a3 | sDClC3a3 | 622 | som 3 dichloorpropanen (som 1,1- en 1,2- en 1,3-) | dg | 1 | mg/kg
IW nat | 16 | 4000 | MASSFTE | 2725 | sdrin3 | sdrin3 | 689 | som aldrin, dieldrin en endrin | dg | 1 | ug/kg
IW nat | 16 | 50 | MASSFTE | 2725 | C2yBen | C2yBen | 728 | ethylbenzeen | dg | 1 | mg/kg
IW nat | 16 | 40 | MASSFTE | 2725 | Fol | Fol | 751 | fenol | dg | 1 | mg/kg
IW nat | 16 | 60000 | MASSFTE | 2725 | sftalt7 | sftalt7 | 808 | som 7 ftalaten (Bbk, 1-1-2008) | dg | 1 | ug/kg
IW nat | 16 | 2000 | MASSFTE | 2725 | sHCH4 | sHCH4 | 849 | som a-, b-, c- en d-HCH | dg | 1 | ug/kg
IW nat | 16 | 4000 | MASSFTE | 2725 | HpCl | HpCl | 853 | heptachloor | dg | 1 | ug/kg
IW nat | 16 | 4000 | MASSFTE | 2725 | sHpClepO | sHpClepO | 857 | som heptachloorepoxide (som cis- en trans-) | dg | 1 | ug/kg
MW zout | 17 | 20 | MASSFTE | 2725 | HCB | HCB | 861 | hexachloorbenzeen | dg | 1 | ug/kg
MW zout | 17 | 60 | MASSFTE | 2725 | Cu | Cu | 971 | koper | dg | 1 | mg/kg
IW nat | 16 | 190 | MASSFTE | 2725 | Cu | Cu | 971 | koper | dg | 1 | mg/kg
MW zout | 17 | 1.2 | MASSFTE | 2725 | Hg | Hg | 1097 | kwik | dg | 1 | mg/kg
IW nat | 16 | 10 | MASSFTE | 2725 | Hg | Hg | 1097 | kwik | dg | 1 | mg/kg
MW zout | 17 | 110 | MASSFTE | 2725 | Pb | Pb | 1116 | lood | dg | 1 | mg/kg
IW nat | 16 | 580 | MASSFTE | 2725 | Pb | Pb | 1116 | lood | dg | 1 | mg/kg
MW zout | 17 | 1250 | MASSFTE | 2725 | minrlole | minrlole | 1200 | minerale olie | C10C40dg | 93 | mg/kg
IW nat | 16 | 5000 | MASSFTE | 2725 | minrlole | minrlole | 1200 | minerale olie | C10C40dg | 93 | mg/kg
IW nat | 16 | 200 | MASSFTE | 2725 | Mo | Mo | 1243 | molybdeen | dg | 1 | mg/kg
IW nat | 16 | 210 | MASSFTE | 2725 | Ni | Ni | 1267 | nikkel | dg | 1 | mg/kg
MW zout | 17 | 45 | MASSFTE | 2725 | Ni | Ni | 1267 | nikkel | dg | 1 | mg/kg
MW zout | 17 | 8 | MASSFTE | 2725 | PAK10 | sPAK10 | 1352 | som 10 polyaromatische koolwaterstoffen (VROM) | dg | 1 | mg/kg
IW nat | 16 | 40 | MASSFTE | 2725 | PAK10 | sPAK10 | 1352 | som 10 polyaromatische koolwaterstoffen (VROM) | dg | 1 | mg/kg
IW nat | 16 | 1000 | MASSFTE | 2725 | sPCB7 | sPCB7 | 1365 | som 7 polychloorbifenylen PCB28, 52, 101, 118, 138, 153, 180 | dg | 1 | ug/kg
MW zout | 17 | 100 | MASSFTE | 2725 | sPCB7 | sPCB7 | 1365 | som 7 polychloorbifenylen PCB28, 52, 101, 118, 138, 153, 180 | dg | 1 | ug/kg
IW nat | 16 | 5000 | MASSFTE | 2725 | PeClFol | PeClFol | 1390 | pentachloorfenol | dg | 1 | ug/kg
IW nat | 16 | 0.5 | MASSFTE | 2725 | pyrdne | pyrdne | 1451 | pyridine | dg | 1 | mg/kg
IW nat | 16 | 100 | MASSFTE | 2725 | styrn | styrn | 1503 | styreen | dg | 1 | mg/kg
IW nat | 16 | 4 | MASSFTE | 2725 | T4ClC2e | T4ClC2e | 1536 | tetrachlooretheen (per) | dg | 1 | mg/kg
IW nat | 16 | 1 | MASSFTE | 2725 | T4ClC1a | T4ClC1a | 1538 | tetrachloormethaan (tetra) | dg | 1 | mg/kg
IW nat | 16 | 2 | MASSFTE | 2725 | T4Hfrn | T4Hfrn | 1544 | tetrahydrofuraan | dg | 1 | mg/kg
IW nat | 16 | 90 | MASSFTE | 2725 | T4Htofn | T4Htofn | 1546 | tetrahydrothiofeen | dg | 1 | mg/kg
IW nat | 16 | 20 | MASSFTE | 2725 | toCN | toCN | 1556 | thiocyanaat (anion) | dg | 1 | mg/kg
IW nat | 16 | 130 | MASSFTE | 2725 | Tol | Tol | 1568 | tolueen | dg | 1 | mg/kg
IW nat | 16 | 75000 | MASSFTE | 2725 | TBrC1a | TBrC1a | 1590 | tribroommethaan | dg | 1 | ug/kg
IW nat | 16 | 60 | MASSFTE | 2725 | TClC2e | TClC2e | 1598 | trichlooretheen (tri) | dg | 1 | mg/kg
IW nat | 16 | 0.1 | MASSFTE | 2725 | ClC2e | ClC2e | 1654 | chlooretheen (vinylchloride) | dg | 1 | mg/kg
IW nat | 16 | 25 | MASSFTE | 2725 | sxyln | sxyln | 1686 | som xyleen-isomeren | dg | 1 | mg/kg
MW zout | 17 | 365 | MASSFTE | 2725 | Zn | Zn | 1693 | zink | dg | 1 | mg/kg
IW nat | 16 | 2000 | MASSFTE | 2725 | Zn | Zn | 1693 | zink | dg | 1 | mg/kg
IW nat | 16 | 10 | MASSFTE | 2725 | TClC1a | TClC1a | 1711 | trichloormethaan (chloroform) | dg | 1 | mg/kg
MW zout | 17 | 115 | MASSFTE | 2725 | TC4ySn | TC4ySn | 1712 | tributyltin (kation) | Sndg | 4 | ug/kg
MW zout | 17 | 250 | MASSFTE | 2725 | TC4ySn | TC4ySn | 1712 | tributyltin (kation) | Sndg | 4 | ug/kg
IW nat | 16 | 50 | MASSFTE | 2725 | sMClAn | sMClAn | 2561 | som monochlooraniline-isomeren | dg | 1 | mg/kg
MW zout | 17 | 100 | MASSFTE | 2725 | sgewgasbt | sgewgasbt | 2578 | som gewogen asbest | dg | 1 | mg/kg
IW nat | 16 | 100 | MASSFTE | 2725 | sgewgasbt | sgewgasbt | 2578 | som gewogen asbest | dg | 1 | mg/kg
IW nat | 16 | 2500 | MASSFTE | 2725 | sorgSn2 | sorgSn2 | 2583 | som 2 organotin verbindingen (tributyltin en trifenyltin) | dg | 1 | ug/kg
IW nat | 16 | 50 | MASSFTE | 2725 | CNcpx | CNcpx | 2595 | cyanide-complex | dg | 1 | mg/kg

## T.13.1 Normwaarden v1.0.0
SIKBCOMPONENT | AquoCode | Component Omschr | COMPNAAM SIKB | Grootheid | GrootheidID | Waarde | eenheid | Unit ID | Diep/Ondiep | Normparameter | Normwaarde ID | HoedanigheidCode | HoedanigheidID
4 | 111TClC2a | 1,1,1-trichloorethaan | 1,1,1-Trichloorethaan | CONCTTE | 2720 | 0.01 | ug/l | 14 |  | Streefwaarde | 18 | NVT | 8
4 | 111TClC2a | 1,1,1-trichloorethaan | 1,1,1-Trichloorethaan | CONCTTE | 2720 | 300 | ug/l | 14 |  | IW Nat | 16 | NVT | 8
6 | 112TClC2a | 1,1,2-trichloorethaan | 1,1,2-Trichloorethaan | CONCTTE | 2720 | 0.01 | ug/l | 14 |  | Streefwaarde | 18 | NVT | 8
6 | 112TClC2a | 1,1,2-trichloorethaan | 1,1,2-Trichloorethaan | CONCTTE | 2720 | 130 | ug/l | 14 |  | IW Nat | 16 | NVT | 8
8 | 11DClC2a | 1,1-dichloorethaan | 1,1-Dichloorethaan | CONCTTE | 2720 | 7 | ug/l | 14 |  | Streefwaarde | 18 | NVT | 8
8 | 11DClC2a | 1,1-dichloorethaan | 1,1-Dichloorethaan | CONCTTE | 2720 | 900 | ug/l | 14 |  | IW Nat | 16 | NVT | 8
9 | 11DClC2e | 1,1-dichlooretheen | 1,1-Dichlooretheen | CONCTTE | 2720 | 0.01 | ug/l | 14 |  | Streefwaarde | 18 | NVT | 8
9 | 11DClC2e | 1,1-dichlooretheen | 1,1-Dichlooretheen | CONCTTE | 2720 | 10 | ug/l | 14 |  | IW Nat | 16 | NVT | 8
36 | 12DClC2a | 1,2-dichloorethaan | 1,2-Dichloorethaan | CONCTTE | 2720 | 7 | ug/l | 14 |  | Streefwaarde | 18 | NVT | 8
36 | 12DClC2a | 1,2-dichloorethaan | 1,2-Dichloorethaan | CONCTTE | 2720 | 400 | ug/l | 14 |  | IW Nat | 16 | NVT | 8
174 | 2C3ol | 2-propanol | 2-Propanol | CONCTTE | 2720 | 31000 | ug/l | 14 |  | IW Nat Indicatief | 19 | NVT | 8
225 | MCPA | 2-methyl-4-chloorfenoxyazijnzuur | 4-Chloor-2-methylfenoxy-azijnzuur ( | CONCTTE | 2720 | 0.02 | ug/l | 14 |  | Streefwaarde | 18 | NVT | 8
225 | MCPA | 2-methyl-4-chloorfenoxyazijnzuur | 4-Chloor-2-methylfenoxy-azijnzuur ( | CONCTTE | 2720 | 50 | ug/l | 14 |  | IW Nat | 16 | NVT | 8
254 | aclntl | acrylonitril | Acrylonitril | CONCTTE | 2720 | 5 | ug/l | 14 |  | IW Nat Indicatief | 19 | NVT | 8
254 | aclntl | acrylonitril | Acrylonitril | CONCTTE | 2720 | 0.08 | ug/l | 14 |  | Streefwaarde | 18 | NVT | 8
268 | aldn | aldrin | Aldrin | CONCTTE | 2720 | 0.000009 | ug/l | 14 |  | Streefwaarde | 18 | NVT | 8
269 | aedsfn | alfa-endosulfan | alfa-Endosulfan | CONCTTE | 2720 | 0.0002 | ug/l | 14 |  | Streefwaarde | 18 | NVT | 8
269 | aedsfn | alfa-endosulfan | alfa-Endosulfan | CONCTTE | 2720 | 5 | ug/l | 14 |  | IW Nat | 16 | NVT | 8
271 | aHCH | alfa-hexachloorcyclohexaan | alfa-HCH | CONCTTE | 2720 | 0.033 | ug/l | 14 |  | Streefwaarde | 18 | NVT | 8
299 | Ant | antraceen | Anthraceen | CONCTTE | 2720 | 0.0007 | ug/l | 14 |  | Streefwaarde | 18 | NVT | 8
299 | Ant | antraceen | Anthraceen | CONCTTE | 2720 | 5 | ug/l | 14 |  | IW Nat | 16 | NVT | 8
301 | Sb | antimoon | Antimoon | CONCTTE | 2720 | 0.15 | ug/l | 14 | Diep | Streefwaarde | 18 | nf | 9
301 | Sb | antimoon | Antimoon | CONCTTE | 2720 | 20 | ug/l | 14 |  | IW Nat | 16 | nf | 9
310 | As | arseen | Arseen [As] | CONCTTE | 2720 | 10 | ug/l | 14 | Ondiep | Streefwaarde | 18 | nf | 9
310 | As | arseen | Arseen [As] | CONCTTE | 2720 | 7.2 | ug/l | 14 | Diep | Streefwaarde | 18 | nf | 9
310 | As | arseen | Arseen [As] | CONCTTE | 2720 | 60 | ug/l | 14 |  | IW Nat | 16 | nf | 9
325 | atzne | atrazine | Atrazine | CONCTTE | 2720 | 0.029 | ug/l | 14 |  | Streefwaarde | 18 | NVT | 8
325 | atzne | atrazine | Atrazine | CONCTTE | 2720 | 150 | ug/l | 14 |  | IW Nat | 16 | NVT | 8
328 | C1yazfs | methylazinfos | Azinphos-methyl | CONCTTE | 2720 | 2 | ug/l | 14 |  | IW Nat Indicatief | 19 | NVT | 8
328 | C1yazfs | methylazinfos | Azinphos-methyl | CONCTTE | 2720 | 0.0001 | ug/l | 14 |  | Streefwaarde | 18 | NVT | 8
333 | Ba | barium | Barium [Ba] | CONCTTE | 2720 | 50 | ug/l | 14 | Ondiep | Streefwaarde | 18 | nf | 9
333 | Ba | barium | Barium [Ba] | CONCTTE | 2720 | 200 | ug/l | 14 | Diep | Streefwaarde | 18 | nf | 9
333 | Ba | barium | Barium [Ba] | CONCTTE | 2720 | 625 | ug/l | 14 |  | IW Nat | 16 | nf | 9
342 | Ben | benzeen | Benzeen | CONCTTE | 2720 | 0.2 | ug/l | 14 |  | Streefwaarde | 18 | NVT | 8
342 | Ben | benzeen | Benzeen | CONCTTE | 2720 | 30 | ug/l | 14 |  | IW Nat | 16 | NVT | 8
345 | BaA | benzo(a)antraceen | Benzo(a)anthraceen | CONCTTE | 2720 | 0.0001 | ug/l | 14 |  | Streefwaarde | 18 | NVT | 8
345 | BaA | benzo(a)antraceen | Benzo(a)anthraceen | CONCTTE | 2720 | 0.5 | ug/l | 14 |  | IW Nat | 16 | NVT | 8
346 | BaP | benzo(a)pyreen | Benzo(a)pyreen | CONCTTE | 2720 | 0.0005 | ug/l | 14 |  | Streefwaarde | 18 | NVT | 8
346 | BaP | benzo(a)pyreen | Benzo(a)pyreen | CONCTTE | 2720 | 0.05 | ug/l | 14 |  | IW Nat | 16 | NVT | 8
351 | BghiPe | benzo(ghi)peryleen | Benzo(g,h,i)peryleen | CONCTTE | 2720 | 0.0003 | ug/l | 14 |  | Streefwaarde | 18 | NVT | 8
351 | BghiPe | benzo(ghi)peryleen | Benzo(g,h,i)peryleen | CONCTTE | 2720 | 0.05 | ug/l | 14 |  | IW Nat | 16 | NVT | 8
353 | BkF | benzo(k)fluorantheen | Benzo(k)fluorantheen | CONCTTE | 2720 | 0.0004 | ug/l | 14 |  | Streefwaarde | 18 | NVT | 8
353 | BkF | benzo(k)fluorantheen | Benzo(k)fluorantheen | CONCTTE | 2720 | 0.05 | ug/l | 14 |  | IW Nat | 16 | NVT | 8
362 | Be | beryllium | Beryllium [Be] | CONCTTE | 2720 | 15 | ug/l | 14 |  | IW Nat Indicatief | 19 | nf | 9
362 | Be | beryllium | Beryllium [Be] | CONCTTE | 2720 | 0.05 | ug/l | 14 | Diep | Streefwaarde | 18 | nf | 9
366 | bHCH | beta-hexachloorcyclohexaan | beta-HCH | CONCTTE | 2720 | 0.008 | ug/l | 14 |  | Streefwaarde | 18 | NVT | 8
406 | C4ol | butanol | Butanol | CONCTTE | 2720 | 5600 | ug/l | 14 |  | IW Nat Indicatief | 19 | NVT | 8
412 | C4yactt | butylacetaat | Butylacetaat | CONCTTE | 2720 | 6300 | ug/l | 14 |  | IW Nat Indicatief | 19 | NVT | 8
441 | Cd | cadmium | Cadmium [Cd] | CONCTTE | 2720 | 0.4 | ug/l | 14 | Ondiep | Streefwaarde | 18 | nf | 9
441 | Cd | cadmium | Cadmium [Cd] | CONCTTE | 2720 | 0.06 | ug/l | 14 | Diep | Streefwaarde | 18 | nf | 9
441 | Cd | cadmium | Cadmium [Cd] | CONCTTE | 2720 | 6 | ug/l | 14 |  | IW Nat | 16 | nf | 9
458 | carbrl | carbaryl | Carbaryl | CONCTTE | 2720 | 0.002 | ug/l | 14 |  | Streefwaarde | 18 | NVT | 8
458 | carbrl | carbaryl | Carbaryl | CONCTTE | 2720 | 50 | ug/l | 14 |  | IW Nat | 16 | NVT | 8
462 | carbfrn | carbofuran | Carbofuran | CONCTTE | 2720 | 0.009 | ug/l | 14 |  | Streefwaarde | 18 | NVT | 8
462 | carbfrn | carbofuran | Carbofuran | CONCTTE | 2720 | 100 | ug/l | 14 |  | IW Nat | 16 | NVT | 8
466 | 12DHOxBen | 1,2-dihydroxybenzeen | Catechol | CONCTTE | 2720 | 1250 | ug/l | 14 |  | IW Nat Indicatief | 19 | NVT | 8
466 | 12DHOxBen | 1,2-dihydroxybenzeen | Catechol | CONCTTE | 2720 | 0.2 | ug/l | 14 |  | Streefwaarde | 18 | NVT | 8
480 | sCldn | som chloordaan (som cis- en trans-) | Chloordaan (cis + trans) | CONCTTE | 2720 | 0.00002 | ug/l | 14 |  | Streefwaarde | 18 | NVT | 8
480 | sCldn | som chloordaan (som cis- en trans-) | Chloordaan (cis + trans) | CONCTTE | 2720 | 0.2 | ug/l | 14 |  | IW Nat | 16 | NVT | 8
491 | s12ClNaf | som 1- en 2-chloornaftaleen | Chloornaftaleen | CONCTTE | 2720 | 6 | ug/l | 14 |  | IW Nat | 16 | NVT | 8
508 | Cl | chloride | Chloride | CONCTTE | 2720 | 100 | mg/l | 60 |  | Streefwaarde | 18 | nf | 9
517 | Cr | chroom | Chroom [Cr] | CONCTTE | 2720 | 1 | ug/l | 14 | Ondiep | Streefwaarde | 18 | nf | 9
517 | Cr | chroom | Chroom [Cr] | CONCTTE | 2720 | 2.5 | ug/l | 14 | Diep | Streefwaarde | 18 | nf | 9
517 | Cr | chroom | Chroom [Cr] | CONCTTE | 2720 | 30 | ug/l | 14 |  | IW Nat | 16 | nf | 9
518 | Chr | chryseen | Chryseen | CONCTTE | 2720 | 0.003 | ug/l | 14 |  | Streefwaarde | 18 | NVT | 8
518 | Chr | chryseen | Chryseen | CONCTTE | 2720 | 0.2 | ug/l | 14 |  | IW Nat | 16 | NVT | 8
519 | sDClC2e | som dichlooretheen-isomeren | 1,2-Dichloorethenen (som ) | CONCTTE | 2720 | 0.01 | ug/l | 14 |  | Streefwaarde | 18 | NVT | 8
519 | sDClC2e | som dichlooretheen-isomeren | 1,2-Dichloorethenen (som ) | CONCTTE | 2720 | 20 | ug/l | 14 |  | IW Nat | 16 | NVT | 8
527 | Co | kobalt | Kobalt [Co] | CONCTTE | 2720 | 20 | ug/l | 14 | Ondiep | Streefwaarde | 18 | nf | 9
527 | Co | kobalt | Kobalt [Co] | CONCTTE | 2720 | 0.7 | ug/l | 14 | Diep | Streefwaarde | 18 | nf | 9
527 | Co | kobalt | Kobalt [Co] | CONCTTE | 2720 | 100 | ug/l | 14 |  | IW Nat | 16 | nf | 9
531 | scresl | som cresol-isomeren | Cresolen (som) | CONCTTE | 2720 | 0.2 | ug/l | 14 |  | Streefwaarde | 18 | NVT | 8
531 | scresl | som cresol-isomeren | Cresolen (som) | CONCTTE | 2720 | 200 | ug/l | 14 |  | IW Nat | 16 | NVT | 8
537 | CNvrij | cyanide-vrij | Cyanide (vrij) | CONCTTE | 2720 | 5 | ug/l | 14 |  | Streefwaarde | 18 | nf | 9
537 | CNvrij | cyanide-vrij | Cyanide (vrij) | CONCTTE | 2720 | 1500 | ug/l | 14 |  | IW Nat | 16 | nf | 9
542 | cycC6on | cyclohexanon | Cyclohexanon | CONCTTE | 2720 | 0.5 | ug/l | 14 |  | Streefwaarde | 18 | NVT | 8
542 | cycC6on | cyclohexanon | Cyclohexanon | CONCTTE | 2720 | 15000 | ug/l | 14 |  | IW Nat | 16 | NVT | 8
555 | sDDX6 | som 2,4'-, 4,4'-DDT, 2,4'-, 4,4'-DDD, 2,4'- en 4,4'-DDE | DDT/DDE/DDD (som) | CONCTTE | 2720 | 0.000004 | ug/l | 14 |  | Streefwaarde | 18 | NVT | 8
555 | sDDX6 | som 2,4'-, 4,4'-DDT, 2,4'-, 4,4'-DDD, 2,4'- en 4,4'-DDE | DDT/DDE/DDD (som) | CONCTTE | 2720 | 0.01 | ug/l | 14 |  | IW Nat | 16 | NVT | 8
607 | sDClBen | som dichloorbenzeen-isomeren | Dichloorbenzenen (som) | CONCTTE | 2720 | 3 | ug/l | 14 |  | Streefwaarde | 18 | NVT | 8
607 | sDClBen | som dichloorbenzeen-isomeren | Dichloorbenzenen (som) | CONCTTE | 2720 | 50 | ug/l | 14 |  | IW Nat | 16 | NVT | 8
615 | sDClFol6 | som 6 dichloorfenolen (Bbk, 1-1-2008) | Dichloorfenolen (som) | CONCTTE | 2720 | 0.2 | ug/l | 14 |  | Streefwaarde | 18 | NVT | 8
615 | sDClFol6 | som 6 dichloorfenolen (Bbk, 1-1-2008) | Dichloorfenolen (som) | CONCTTE | 2720 | 30 | ug/l | 14 |  | IW Nat | 16 | NVT | 8
619 | DClC1a | dichloormethaan | Dichloormethaan | CONCTTE | 2720 | 0.01 | ug/l | 14 |  | Streefwaarde | 18 | NVT | 8
619 | DClC1a | dichloormethaan | Dichloormethaan | CONCTTE | 2720 | 1000 | ug/l | 14 |  | IW Nat | 16 | NVT | 8
622 | sDClC3a3 | som 3 dichloorpropanen (som 1,1- en 1,2- en 1,3-) | Dichloorpropaan | CONCTTE | 2720 | 0.8 | ug/l | 14 |  | Streefwaarde | 18 | NVT | 8
622 | sDClC3a3 | som 3 dichloorpropanen (som 1,1- en 1,2- en 1,3-) | Dichloorpropaan | CONCTTE | 2720 | 80 | ug/l | 14 |  | IW Nat | 16 | NVT | 8
633 | dieldn | dieldrin | Dieldrin | CONCTTE | 2720 | 0.0001 | ug/l | 14 |  | Streefwaarde | 18 | NVT | 8
639 | DC2yegcl | diethyleenglycol | Diethyleenglycol | CONCTTE | 2720 | 13000 | ug/l | 14 |  | IW Nat Indicatief | 19 | NVT | 8
689 | sdrin3 | som aldrin, dieldrin en endrin | Drins (Aldrin+Dieldrin+Endrin) | CONCTTE | 2720 | 0.1 | ug/l | 14 |  | IW Nat | 16 | NVT | 8
704 | endn | endrin | Endrin | CONCTTE | 2720 | 0.00004 | ug/l | 14 |  | Streefwaarde | 18 | NVT | 8
725 | C2yactt | ethylacetaat | Ethylacetaat | CONCTTE | 2720 | 15000 | ug/l | 14 |  | IW Nat Indicatief | 19 | NVT | 8
728 | C2yBen | ethylbenzeen | Ethylbenzeen | CONCTTE | 2720 | 4 | ug/l | 14 |  | Streefwaarde | 18 | NVT | 8
728 | C2yBen | ethylbenzeen | Ethylbenzeen | CONCTTE | 2720 | 150 | ug/l | 14 |  | IW Nat | 16 | NVT | 8
732 | glycl | glycol (monoethyleenglycol) | Ethyleenglycol | CONCTTE | 2720 | 5500 | ug/l | 14 |  | IW Nat Indicatief | 19 | NVT | 8
746 | Fen | fenantreen | Fenanthreen | CONCTTE | 2720 | 0.003 | ug/l | 14 |  | Streefwaarde | 18 | NVT | 8
746 | Fen | fenantreen | Fenanthreen | CONCTTE | 2720 | 5 | ug/l | 14 |  | IW Nat | 16 | NVT | 8
751 | Fol | fenol | Fenol | CONCTTE | 2720 | 0.2 | ug/l | 14 |  | Streefwaarde | 18 | NVT | 8
751 | Fol | fenol | Fenol | CONCTTE | 2720 | 2000 | ug/l | 14 |  | IW Nat | 16 | NVT | 8
775 | Flu | fluorantheen | Fluorantheen | CONCTTE | 2720 | 0.003 | ug/l | 14 |  | Streefwaarde | 18 | NVT | 8
775 | Flu | fluorantheen | Fluorantheen | CONCTTE | 2720 | 1 | ug/l | 14 |  | IW Nat | 16 | NVT | 8
785 | C1al | methanal (formaldehyde) | Formaldehyde | CONCTTE | 2720 | 50 | ug/l | 14 |  | IW Nat Indicatief | 19 | NVT | 8
808 | sftalt7 | som 7 ftalaten (Bbk, 1-1-2008) | Ftalaten (totaal) | CONCTTE | 2720 | 0.5 | ug/l | 14 |  | Streefwaarde | 18 | NVT | 8
808 | sftalt7 | som 7 ftalaten (Bbk, 1-1-2008) | Ftalaten (totaal) | CONCTTE | 2720 | 5 | ug/l | 14 |  | IW Nat | 16 | NVT | 8
816 | cHCH | gamma-hexachloorcyclohexaan (lindaan) | gamma-HCH | CONCTTE | 2720 | 0.009 | ug/l | 14 |  | Streefwaarde | 18 | NVT | 8
849 | sHCH4 | som a-, b-, c- en d-HCH | HCHs (som, STI-tabel) | CONCTTE | 2720 | 0.05 | ug/l | 14 |  | Streefwaarde | 18 | NVT | 8
849 | sHCH4 | som a-, b-, c- en d-HCH | HCHs (som, STI-tabel) | CONCTTE | 2720 | 1 | ug/l | 14 |  | IW Nat | 16 | NVT | 8
853 | HpCl | heptachloor | Heptachloor | CONCTTE | 2720 | 0.000005 | ug/l | 14 |  | Streefwaarde | 18 | NVT | 8
853 | HpCl | heptachloor | Heptachloor | CONCTTE | 2720 | 0.3 | ug/l | 14 |  | IW Nat | 16 | NVT | 8
857 | sHpClepO | som heptachloorepoxide (som cis- en trans-) | Heptachloorepoxide | CONCTTE | 2720 | 0.000005 | ug/l | 14 |  | Streefwaarde | 18 | NVT | 8
857 | sHpClepO | som heptachloorepoxide (som cis- en trans-) | Heptachloorepoxide | CONCTTE | 2720 | 3 | ug/l | 14 |  | IW Nat | 16 | NVT | 8
861 | HCB | hexachloorbenzeen | Hexachloorbenzeen (HCB) | CONCTTE | 2720 | 0.00009 | ug/l | 14 |  | Streefwaarde | 18 | NVT | 8
861 | HCB | hexachloorbenzeen | Hexachloorbenzeen (HCB) | CONCTTE | 2720 | 0.5 | ug/l | 14 |  | IW Nat | 16 | NVT | 8
875 | 14DHOxBen | 1,4-dihydroxybenzeen | Hydrochinon | CONCTTE | 2720 | 800 | ug/l | 14 |  | IW Nat Indicatief | 19 | NVT | 8
875 | 14DHOxBen | 1,4-dihydroxybenzeen | Hydrochinon | CONCTTE | 2720 | 0.2 | ug/l | 14 |  | Streefwaarde | 18 | NVT | 8
882 | InP | indeno(1,2,3-cd)pyreen | Indeno-(1,2,3-c,d)pyreen | CONCTTE | 2720 | 0.0004 | ug/l | 14 |  | Streefwaarde | 18 | NVT | 8
882 | InP | indeno(1,2,3-cd)pyreen | Indeno-(1,2,3-c,d)pyreen | CONCTTE | 2720 | 0.05 | ug/l | 14 |  | IW Nat | 16 | NVT | 8
971 | Cu | koper | Koper [Cu] | CONCTTE | 2720 | 15 | ug/l | 14 | Ondiep | Streefwaarde | 18 | nf | 9
971 | Cu | koper | Koper [Cu] | CONCTTE | 2720 | 1.3 | ug/l | 14 | Diep | Streefwaarde | 18 | nf | 9
971 | Cu | koper | Koper [Cu] | CONCTTE | 2720 | 75 | ug/l | 14 |  | IW Nat | 16 | nf | 9
1097 | Hg | kwik | Kwik [Hg] | CONCTTE | 2720 | 0.05 | ug/l | 14 | Ondiep | Streefwaarde | 18 | nf | 9
1097 | Hg | kwik | Kwik [Hg] | CONCTTE | 2720 | 0.01 | ug/l | 14 | Diep | Streefwaarde | 18 | nf | 9
1097 | Hg | kwik | Kwik [Hg] | CONCTTE | 2720 | 0.3 | ug/l | 14 |  | IW Nat | 16 | nf | 9
1116 | Pb | lood | Lood [Pb] | CONCTTE | 2720 | 15 | ug/l | 14 | Ondiep | Streefwaarde | 18 | nf | 9
1116 | Pb | lood | Lood [Pb] | CONCTTE | 2720 | 1.7 | ug/l | 14 | Diep | Streefwaarde | 18 | nf | 9
1116 | Pb | lood | Lood [Pb] | CONCTTE | 2720 | 75 | ug/l | 14 |  | IW Nat | 16 | nf | 9
1154 | C1ol | methanol | Methanol | CONCTTE | 2720 | 24000 | ug/l | 14 |  | IW Nat Indicatief | 19 | NVT | 8
1163 | C1yttC4yEtr | methyl-tertiair-butylether | Methyl-tert-butylether (MTBE) | CONCTTE | 2720 | 9400 | ug/l | 14 |  | IW Nat Indicatief | 19 | NVT | 8
1171 | 2C4on | 2-butanon (MEK) | Methylethylketon (MEK) | CONCTTE | 2720 | 6000 | ug/l | 14 |  | IW Nat Indicatief | 19 | NVT | 8
1200 | minrlole | minerale olie | Minerale olie (totaal) | CONCTTE | 2720 | 50 | ug/l | 14 |  | Streefwaarde | 18 | C10C40 | 92
1200 | minrlole | minerale olie | Minerale olie (totaal) | CONCTTE | 2720 | 600 | ug/l | 14 |  | IW Nat | 16 | C10C40 | 92
1243 | Mo | molybdeen | Molybdeen [Mo] | CONCTTE | 2720 | 5 | ug/l | 14 | Ondiep | Streefwaarde | 18 | nf | 9
1243 | Mo | molybdeen | Molybdeen [Mo] | CONCTTE | 2720 | 3.6 | ug/l | 14 | Diep | Streefwaarde | 18 | nf | 9
1243 | Mo | molybdeen | Molybdeen [Mo] | CONCTTE | 2720 | 300 | ug/l | 14 |  | IW Nat | 16 | nf | 9
1246 | ClBen | chloorbenzeen | Monochloorbenzeen | CONCTTE | 2720 | 7 | ug/l | 14 |  | Streefwaarde | 18 | NVT | 8
1246 | ClBen | chloorbenzeen | Monochloorbenzeen | CONCTTE | 2720 | 180 | ug/l | 14 |  | IW Nat | 16 | NVT | 8
1248 | sMClFol | som monochloorfenol-isomeren | Monochloorfenolen (som) | CONCTTE | 2720 | 0.3 | ug/l | 14 |  | Streefwaarde | 18 | NVT | 8
1248 | sMClFol | som monochloorfenol-isomeren | Monochloorfenolen (som) | CONCTTE | 2720 | 100 | ug/l | 14 |  | IW Nat | 16 | NVT | 8
1259 | Naf | naftaleen | Naftaleen | CONCTTE | 2720 | 0.01 | ug/l | 14 |  | Streefwaarde | 18 | NVT | 8
1259 | Naf | naftaleen | Naftaleen | CONCTTE | 2720 | 70 | ug/l | 14 |  | IW Nat | 16 | NVT | 8
1267 | Ni | nikkel | Nikkel [Ni] | CONCTTE | 2720 | 15 | ug/l | 14 | Ondiep | Streefwaarde | 18 | nf | 9
1267 | Ni | nikkel | Nikkel [Ni] | CONCTTE | 2720 | 2.1 | ug/l | 14 | Diep | Streefwaarde | 18 | nf | 9
1267 | Ni | nikkel | Nikkel [Ni] | CONCTTE | 2720 | 75 | ug/l | 14 |  | IW Nat | 16 | nf | 9
1365 | sPCB7 | som 7 polychloorbifenylen PCB28, 52, 101, 118, 138, 153, 180 | PCB (som 7) | CONCTTE | 2720 | 0.01 | ug/l | 14 |  | Streefwaarde | 18 | NVT | 8
1365 | sPCB7 | som 7 polychloorbifenylen PCB28, 52, 101, 118, 138, 153, 180 | PCB (som 7) | CONCTTE | 2720 | 0.01 | ug/l | 14 |  | IW Nat | 16 | NVT | 8
1385 | PeClAn | pentachlooraniline | Pentachlooraniline | CONCTTE | 2720 | 1 | ug/l | 14 |  | IW Nat Indicatief | 19 | NVT | 8
1387 | PeClBen | pentachloorbenzeen | Pentachloorbenzeen (QCB) | CONCTTE | 2720 | 0.003 | ug/l | 14 |  | Streefwaarde | 18 | NVT | 8
1387 | PeClBen | pentachloorbenzeen | Pentachloorbenzeen (QCB) | CONCTTE | 2720 | 1 | ug/l | 14 |  | IW Nat | 16 | NVT | 8
1390 | PeClFol | pentachloorfenol | Pentachloorfenol (PCP) | CONCTTE | 2720 | 0.04 | ug/l | 14 |  | Streefwaarde | 18 | NVT | 8
1390 | PeClFol | pentachloorfenol | Pentachloorfenol (PCP) | CONCTTE | 2720 | 3 | ug/l | 14 |  | IW Nat | 16 | NVT | 8
1451 | pyrdne | pyridine | Pyridine | CONCTTE | 2720 | 0.5 | ug/l | 14 |  | Streefwaarde | 18 | NVT | 8
1451 | pyrdne | pyridine | Pyridine | CONCTTE | 2720 | 30 | ug/l | 14 |  | IW Nat | 16 | NVT | 8
1460 | 13DHOxBen | 1,3-dihydroxybenzeen | Resorcinol | CONCTTE | 2720 | 600 | ug/l | 14 |  | IW Nat Indicatief | 19 | NVT | 8
1460 | 13DHOxBen | 1,3-dihydroxybenzeen | Resorcinol | CONCTTE | 2720 | 0.2 | ug/l | 14 |  | Streefwaarde | 18 | NVT | 8
1476 | Se | seleen | Seleen [Se] | CONCTTE | 2720 | 160 | ug/l | 14 |  | IW Nat Indicatief | 19 | nf | 9
1476 | Se | seleen | Seleen [Se] | CONCTTE | 2720 | 0.07 | ug/l | 14 | Diep | Streefwaarde | 18 | nf | 9
1503 | styrn | styreen | Styreen (Vinylbenzeen) | CONCTTE | 2720 | 6 | ug/l | 14 |  | Streefwaarde | 18 | NVT | 8
1503 | styrn | styreen | Styreen (Vinylbenzeen) | CONCTTE | 2720 | 300 | ug/l | 14 |  | IW Nat | 16 | NVT | 8
1520 | Te | tellurium | Tellurium [Te] | CONCTTE | 2720 | 70 | ug/l | 14 |  | IW Nat Indicatief | 19 | nf | 9
1533 | sT4ClBen | som tetrachloorbenzeen-isomeren | Tetrachloorbenzenen (som ) | CONCTTE | 2720 | 0.01 | ug/l | 14 |  | Streefwaarde | 18 | NVT | 8
1533 | sT4ClBen | som tetrachloorbenzeen-isomeren | Tetrachloorbenzenen (som ) | CONCTTE | 2720 | 2.5 | ug/l | 14 |  | IW Nat | 16 | NVT | 8
1536 | T4ClC2e | tetrachlooretheen (per) | Tetrachlooretheen (Per) | CONCTTE | 2720 | 0.01 | ug/l | 14 |  | Streefwaarde | 18 | NVT | 8
1536 | T4ClC2e | tetrachlooretheen (per) | Tetrachlooretheen (Per) | CONCTTE | 2720 | 40 | ug/l | 14 |  | IW Nat | 16 | NVT | 8
1537 | sT4ClFol | som tetrachloorfenol-isomeren | Tetrachloorfenolen (som) | CONCTTE | 2720 | 0.01 | ug/l | 14 |  | Streefwaarde | 18 | NVT | 8
1537 | sT4ClFol | som tetrachloorfenol-isomeren | Tetrachloorfenolen (som) | CONCTTE | 2720 | 10 | ug/l | 14 |  | IW Nat | 16 | NVT | 8
1538 | T4ClC1a | tetrachloormethaan (tetra) | Tetrachloormethaan (Tetra) | CONCTTE | 2720 | 0.01 | ug/l | 14 |  | Streefwaarde | 18 | NVT | 8
1538 | T4ClC1a | tetrachloormethaan (tetra) | Tetrachloormethaan (Tetra) | CONCTTE | 2720 | 10 | ug/l | 14 |  | IW Nat | 16 | NVT | 8
1544 | T4Hfrn | tetrahydrofuraan | Tetrahydrofuraan | CONCTTE | 2720 | 0.5 | ug/l | 14 |  | Streefwaarde | 18 | NVT | 8
1544 | T4Hfrn | tetrahydrofuraan | Tetrahydrofuraan | CONCTTE | 2720 | 300 | ug/l | 14 |  | IW Nat | 16 | NVT | 8
1546 | T4Htofn | tetrahydrothiofeen | Tetrahydrothiofeen | CONCTTE | 2720 | 0.5 | ug/l | 14 |  | Streefwaarde | 18 | NVT | 8
1546 | T4Htofn | tetrahydrothiofeen | Tetrahydrothiofeen | CONCTTE | 2720 | 5000 | ug/l | 14 |  | IW Nat | 16 | NVT | 8
1553 | Tl | thallium | Thallium [Tl] | CONCTTE | 2720 | 7 | ug/l | 14 |  | IW Nat Indicatief | 19 | nf | 9
1553 | Tl | thallium | Thallium [Tl] | CONCTTE | 2720 | 2 | ug/l | 14 | Diep | Streefwaarde | 18 | nf | 9
1556 | toCN | thiocyanaat (anion) | Thiocyanaten (som) | CONCTTE | 2720 | 1500 | ug/l | 14 |  | IW Nat | 16 | nf | 9
1564 | Sn | tin | Tin [Sn] | CONCTTE | 2720 | 50 | ug/l | 14 |  | IW Nat Indicatief | 19 | nf | 9
1564 | Sn | tin | Tin [Sn] | CONCTTE | 2720 | 2.2 | ug/l | 14 | Diep | Streefwaarde | 18 | nf | 9
1568 | Tol | tolueen | Tolueen | CONCTTE | 2720 | 7 | ug/l | 14 |  | Streefwaarde | 18 | NVT | 8
1568 | Tol | tolueen | Tolueen | CONCTTE | 2720 | 1000 | ug/l | 14 |  | IW Nat | 16 | NVT | 8
1590 | TBrC1a | tribroommethaan | Tribroommethaan (bromoform) | CONCTTE | 2720 | 630 | ug/l | 14 |  | IW Nat | 16 | NVT | 8
1593 | sTClAn | som trichlooraniline-isomeren | Trichlooranilinen | CONCTTE | 2720 | 10 | ug/l | 14 |  | IW Nat Indicatief | 19 | NVT | 8
1595 | sTClBen | som trichloorbenzenen (som 1,2,3- en 1,2,4- en 1,3,5-) | Trichloorbenzenen (som ) | CONCTTE | 2720 | 0.01 | ug/l | 14 |  | Streefwaarde | 18 | NVT | 8
1595 | sTClBen | som trichloorbenzenen (som 1,2,3- en 1,2,4- en 1,3,5-) | Trichloorbenzenen (som ) | CONCTTE | 2720 | 10 | ug/l | 14 |  | IW Nat | 16 | NVT | 8
1598 | TClC2e | trichlooretheen (tri) | Trichlooretheen (Tri) | CONCTTE | 2720 | 24 | ug/l | 14 |  | Streefwaarde | 18 | NVT | 8
1598 | TClC2e | trichlooretheen (tri) | Trichlooretheen (Tri) | CONCTTE | 2720 | 500 | ug/l | 14 |  | IW Nat | 16 | NVT | 8
1600 | sTClFol | som trichloorfenol-isomeren | Trichloorfenolen (som) | CONCTTE | 2720 | 0.03 | ug/l | 14 |  | Streefwaarde | 18 | NVT | 8
1600 | sTClFol | som trichloorfenol-isomeren | Trichloorfenolen (som) | CONCTTE | 2720 | 10 | ug/l | 14 |  | IW Nat | 16 | NVT | 8
1642 | V | vanadium | Vanadium [V] | CONCTTE | 2720 | 70 | ug/l | 14 |  | IW Nat Indicatief | 19 | nf | 9
1642 | V | vanadium | Vanadium [V] | CONCTTE | 2720 | 1.2 | ug/l | 14 | Diep | Streefwaarde | 18 | nf | 9
1654 | ClC2e | chlooretheen (vinylchloride) | Vinylchloride | CONCTTE | 2720 | 0.01 | ug/l | 14 |  | Streefwaarde | 18 | NVT | 8
1654 | ClC2e | chlooretheen (vinylchloride) | Vinylchloride | CONCTTE | 2720 | 5 | ug/l | 14 |  | IW Nat | 16 | NVT | 8
1686 | sxyln | som xyleen-isomeren | Xylenen (som) | CONCTTE | 2720 | 0.2 | ug/l | 14 |  | Streefwaarde | 18 | NVT | 8
1686 | sxyln | som xyleen-isomeren | Xylenen (som) | CONCTTE | 2720 | 70 | ug/l | 14 |  | IW Nat | 16 | NVT | 8
1692 | Ag | zilver | Zilver [Ag] | CONCTTE | 2720 | 40 | ug/l | 14 |  | IW Nat Indicatief | 19 | nf | 9
1693 | Zn | zink | Zink [Zn] | CONCTTE | 2720 | 65 | ug/l | 14 | Ondiep | Streefwaarde | 18 | nf | 9
1693 | Zn | zink | Zink [Zn] | CONCTTE | 2720 | 24 | ug/l | 14 | Diep | Streefwaarde | 18 | nf | 9
1693 | Zn | zink | Zink [Zn] | CONCTTE | 2720 | 800 | ug/l | 14 |  | IW Nat | 16 | nf | 9
1711 | TClC1a | trichloormethaan (chloroform) | Trichloormethaan (Chloroform) | CONCTTE | 2720 | 6 | ug/l | 14 |  | Streefwaarde | 18 | NVT | 8
1711 | TClC1a | trichloormethaan (chloroform) | Trichloormethaan (Chloroform) | CONCTTE | 2720 | 400 | ug/l | 14 |  | IW Nat | 16 | NVT | 8
1714 | manb | maneb | Maneb | CONCTTE | 2720 | 0.1 | ug/l | 14 |  | IW Nat Indicatief | 19 | NVT | 8
1714 | manb | maneb | Maneb | CONCTTE | 2720 | 0.00005 | ug/l | 14 |  | Streefwaarde | 18 | NVT | 8
2094 | sDClAn | som dichlooraniline-isomeren | Dichlooranilinen (som) | CONCTTE | 2720 | 100 | ug/l | 14 |  | IW Nat Indicatief | 19 | NVT | 8
2159 | dodcBen | dodecylbenzeen | dodecylbenzeen | CONCTTE | 2720 | 0.02 | ug/l | 14 |  | IW Nat Indicatief | 19 | NVT | 8
2160 | sDOxns29 | som 29 dioxines (Bbk, 1-10-2010: als TEQ) | dioxine | CONCTTE | 2720 | 0.000001 | ug/l | 14 |  | IW Nat Indicatief | 19 | TEQ | 10
2253 | s4ClC1yFol | som 4-chloormethylfenol-isomeren | 4-chloormethylfenolen (som) | CONCTTE | 2720 | 350 | ug/l | 14 |  | IW Nat Indicatief | 19 | NVT | 8
2561 | sMClAn | som monochlooraniline-isomeren | Monochlooranilinen (som) | CONCTTE | 2720 | 30 | ug/l | 14 |  | IW Nat | 16 | NVT | 8
2577 | sT4ClAn | som tetrachlooraniline-isomeren | Tetrachlooranilinen | CONCTTE | 2720 | 10 | ug/l | 14 |  | IW Nat Indicatief | 19 | NVT | 8
2583 | sorgSn2 | som 2 organotin verbindingen (tributyltin en trifenyltin) | Organotin (1326) | CONCTTE | 2720 | 0.00005 | ug/l | 14 |  | Streefwaarde | 18 | NVT | 8
2583 | sorgSn2 | som 2 organotin verbindingen (tributyltin en trifenyltin) | Organotin (1326) | CONCTTE | 2720 | 0.7 | ug/l | 14 |  | IW Nat | 16 | NVT | 8
2595 | CNcpx | cyanide-complex | Cyanide (complex, pH onbelangrijk) | CONCTTE | 2720 | 10 | ug/l | 14 |  | Streefwaarde | 18 | nf | 9
2595 | CNcpx | cyanide-complex | Cyanide (complex, pH onbelangrijk) | CONCTTE | 2720 | 1500 | ug/l | 14 |  | IW Nat | 16 | nf | 9
2719 | sarmtsolmd16 | som 16 aromatische oplosmiddelen (Bbk, 1-1-2008) | Aromaten (som) (303) | CONCTTE | 2720 | 150 | ug/l | 14 |  | IW Nat Indicatief | 19 | NVT | 8

## T.13.1 Normwaarden v2.0.0
SIKBCOMPONENT | AquoCode | Component Omschr | COMPNAAM SIKB | Grootheid | GrootheidID | Waarde | eenheid | Unit ID | Diep/Ondiep | Normparameter | Normwaarde ID | HoedanigheidCode | HoedanigheidID
4 | 111TClC2a | 1,1,1-trichloorethaan | 1,1,1-Trichloorethaan | CONCTTE | 2720 | 0.01 | ug/l | 14 |  | Streefwaarde | 18 | NVT | 8
4 | 111TClC2a | 1,1,1-trichloorethaan | 1,1,1-Trichloorethaan | CONCTTE | 2720 | 300 | ug/l | 14 |  | IW Nat | 23 | NVT | 8
6 | 112TClC2a | 1,1,2-trichloorethaan | 1,1,2-Trichloorethaan | CONCTTE | 2720 | 0.01 | ug/l | 14 |  | Streefwaarde | 18 | NVT | 8
6 | 112TClC2a | 1,1,2-trichloorethaan | 1,1,2-Trichloorethaan | CONCTTE | 2720 | 130 | ug/l | 14 |  | IW Nat | 23 | NVT | 8
8 | 11DClC2a | 1,1-dichloorethaan | 1,1-Dichloorethaan | CONCTTE | 2720 | 7 | ug/l | 14 |  | Streefwaarde | 18 | NVT | 8
8 | 11DClC2a | 1,1-dichloorethaan | 1,1-Dichloorethaan | CONCTTE | 2720 | 900 | ug/l | 14 |  | IW Nat | 23 | NVT | 8
9 | 11DClC2e | 1,1-dichlooretheen | 1,1-Dichlooretheen | CONCTTE | 2720 | 0.01 | ug/l | 14 |  | Streefwaarde | 18 | NVT | 8
9 | 11DClC2e | 1,1-dichlooretheen | 1,1-Dichlooretheen | CONCTTE | 2720 | 10 | ug/l | 14 |  | IW Nat | 23 | NVT | 8
36 | 12DClC2a | 1,2-dichloorethaan | 1,2-Dichloorethaan | CONCTTE | 2720 | 7 | ug/l | 14 |  | Streefwaarde | 18 | NVT | 8
36 | 12DClC2a | 1,2-dichloorethaan | 1,2-Dichloorethaan | CONCTTE | 2720 | 400 | ug/l | 14 |  | IW Nat | 23 | NVT | 8
174 | 2C3ol | 2-propanol | 2-Propanol | CONCTTE | 2720 | 31000 | ug/l | 14 |  | IW Nat Indicatief | 19 | NVT | 8
225 | MCPA | 2-methyl-4-chloorfenoxyazijnzuur | 4-Chloor-2-methylfenoxy-azijnzuur ( | CONCTTE | 2720 | 0.02 | ug/l | 14 |  | Streefwaarde | 18 | NVT | 8
225 | MCPA | 2-methyl-4-chloorfenoxyazijnzuur | 4-Chloor-2-methylfenoxy-azijnzuur ( | CONCTTE | 2720 | 50 | ug/l | 14 |  | IW Nat | 23 | NVT | 8
254 | aclntl | acrylonitril | Acrylonitril | CONCTTE | 2720 | 5 | ug/l | 14 |  | IW Nat Indicatief | 19 | NVT | 8
254 | aclntl | acrylonitril | Acrylonitril | CONCTTE | 2720 | 0.08 | ug/l | 14 |  | Streefwaarde | 18 | NVT | 8
268 | aldn | aldrin | Aldrin | CONCTTE | 2720 | 0.000009 | ug/l | 14 |  | Streefwaarde | 18 | NVT | 8
269 | aedsfn | alfa-endosulfan | alfa-Endosulfan | CONCTTE | 2720 | 0.0002 | ug/l | 14 |  | Streefwaarde | 18 | NVT | 8
269 | aedsfn | alfa-endosulfan | alfa-Endosulfan | CONCTTE | 2720 | 5 | ug/l | 14 |  | IW Nat | 23 | NVT | 8
271 | aHCH | alfa-hexachloorcyclohexaan | alfa-HCH | CONCTTE | 2720 | 33 | ng/l | 79 |  | Streefwaarde | 18 | NVT | 8
299 | Ant | antraceen | Anthraceen | CONCTTE | 2720 | 0.0007 | ug/l | 14 |  | Streefwaarde | 18 | NVT | 8
299 | Ant | antraceen | Anthraceen | CONCTTE | 2720 | 5 | ug/l | 14 |  | IW Nat | 23 | NVT | 8
301 | Sb | antimoon | Antimoon | CONCTTE | 2720 | 0.15 | ug/l | 14 | Diep | Streefwaarde | 18 | nf | 9
301 | Sb | antimoon | Antimoon | CONCTTE | 2720 | 20 | ug/l | 14 |  | IW Nat | 23 | nf | 9
310 | As | arseen | Arseen [As] | CONCTTE | 2720 | 10 | ug/l | 14 | Ondiep | Streefwaarde | 18 | nf | 9
310 | As | arseen | Arseen [As] | CONCTTE | 2720 | 7.2 | ug/l | 14 | Diep | Streefwaarde | 18 | nf | 9
310 | As | arseen | Arseen [As] | CONCTTE | 2720 | 60 | ug/l | 14 |  | IW Nat | 23 | nf | 9
325 | atzne | atrazine | Atrazine | CONCTTE | 2720 | 29 | ng/l | 79 |  | Streefwaarde | 18 | NVT | 8
325 | atzne | atrazine | Atrazine | CONCTTE | 2720 | 150000 | ng/l | 79 |  | IW Nat | 23 | NVT | 8
328 | C1yazfs | methylazinfos | Azinphos-methyl | CONCTTE | 2720 | 2000 | ng/l | 79 |  | IW Nat Indicatief | 19 | NVT | 8
328 | C1yazfs | methylazinfos | Azinphos-methyl | CONCTTE | 2720 | 0.1 | ng/l | 79 |  | Streefwaarde | 18 | NVT | 8
333 | Ba | barium | Barium [Ba] | CONCTTE | 2720 | 50 | ug/l | 14 | Ondiep | Streefwaarde | 18 | nf | 9
333 | Ba | barium | Barium [Ba] | CONCTTE | 2720 | 200 | ug/l | 14 | Diep | Streefwaarde | 18 | nf | 9
333 | Ba | barium | Barium [Ba] | CONCTTE | 2720 | 625 | ug/l | 14 |  | IW Nat | 23 | nf | 9
342 | Ben | benzeen | Benzeen | CONCTTE | 2720 | 0.2 | ug/l | 14 |  | Streefwaarde | 18 | NVT | 8
342 | Ben | benzeen | Benzeen | CONCTTE | 2720 | 30 | ug/l | 14 |  | IW Nat | 23 | NVT | 8
345 | BaA | benzo(a)antraceen | Benzo(a)anthraceen | CONCTTE | 2720 | 0.0001 | ug/l | 14 |  | Streefwaarde | 18 | NVT | 8
345 | BaA | benzo(a)antraceen | Benzo(a)anthraceen | CONCTTE | 2720 | 0.5 | ug/l | 14 |  | IW Nat | 23 | NVT | 8
346 | BaP | benzo(a)pyreen | Benzo(a)pyreen | CONCTTE | 2720 | 0.0005 | ug/l | 14 |  | Streefwaarde | 18 | NVT | 8
346 | BaP | benzo(a)pyreen | Benzo(a)pyreen | CONCTTE | 2720 | 0.05 | ug/l | 14 |  | IW Nat | 23 | NVT | 8
351 | BghiPe | benzo(ghi)peryleen | Benzo(g,h,i)peryleen | CONCTTE | 2720 | 0.0003 | ug/l | 14 |  | Streefwaarde | 18 | NVT | 8
351 | BghiPe | benzo(ghi)peryleen | Benzo(g,h,i)peryleen | CONCTTE | 2720 | 0.05 | ug/l | 14 |  | IW Nat | 23 | NVT | 8
353 | BkF | benzo(k)fluorantheen | Benzo(k)fluorantheen | CONCTTE | 2720 | 0.0004 | ug/l | 14 |  | Streefwaarde | 18 | NVT | 8
353 | BkF | benzo(k)fluorantheen | Benzo(k)fluorantheen | CONCTTE | 2720 | 0.05 | ug/l | 14 |  | IW Nat | 23 | NVT | 8
362 | Be | beryllium | Beryllium [Be] | CONCTTE | 2720 | 15 | ug/l | 14 |  | IW Nat Indicatief | 19 | nf | 9
362 | Be | beryllium | Beryllium [Be] | CONCTTE | 2720 | 0.05 | ug/l | 14 | Diep | Streefwaarde | 18 | nf | 9
366 | bHCH | beta-hexachloorcyclohexaan | beta-HCH | CONCTTE | 2720 | 8 | ng/l | 79 |  | Streefwaarde | 18 | NVT | 8
406 | C4ol | butanol | Butanol | CONCTTE | 2720 | 5600 | ug/l | 14 |  | IW Nat Indicatief | 19 | NVT | 8
412 | C4yactt | butylacetaat | Butylacetaat | CONCTTE | 2720 | 6300 | ug/l | 14 |  | IW Nat Indicatief | 19 | NVT | 8
441 | Cd | cadmium | Cadmium [Cd] | CONCTTE | 2720 | 0.4 | ug/l | 14 | Ondiep | Streefwaarde | 18 | nf | 9
441 | Cd | cadmium | Cadmium [Cd] | CONCTTE | 2720 | 0.06 | ug/l | 14 | Diep | Streefwaarde | 18 | nf | 9
441 | Cd | cadmium | Cadmium [Cd] | CONCTTE | 2720 | 6 | ug/l | 14 |  | IW Nat | 23 | nf | 9
458 | carbrl | carbaryl | Carbaryl | CONCTTE | 2720 | 2 | ng/l | 79 |  | Streefwaarde | 18 | NVT | 8
458 | carbrl | carbaryl | Carbaryl | CONCTTE | 2720 | 50000 | ng/l | 79 |  | IW Nat | 23 | NVT | 8
462 | carbfrn | carbofuran | Carbofuran | CONCTTE | 2720 | 9 | ng/l | 79 |  | Streefwaarde | 18 | NVT | 8
462 | carbfrn | carbofuran | Carbofuran | CONCTTE | 2720 | 100000 | ng/l | 79 |  | IW Nat | 23 | NVT | 8
466 | 12DHOxBen | 1,2-dihydroxybenzeen | Catechol | CONCTTE | 2720 | 1250 | ug/l | 14 |  | IW Nat Indicatief | 19 | NVT | 8
466 | 12DHOxBen | 1,2-dihydroxybenzeen | Catechol | CONCTTE | 2720 | 0.2 | ug/l | 14 |  | Streefwaarde | 18 | NVT | 8
480 | sCldn | som chloordaan (som cis- en trans-) | Chloordaan (cis + trans) | CONCTTE | 2720 | 0.00002 | ug/l | 14 |  | Streefwaarde | 18 | NVT | 8
480 | sCldn | som chloordaan (som cis- en trans-) | Chloordaan (cis + trans) | CONCTTE | 2720 | 0.2 | ug/l | 14 |  | IW Nat | 23 | NVT | 8
491 | s12ClNaf | som 1- en 2-chloornaftaleen | Chloornaftaleen | CONCTTE | 2720 | 6 | ug/l | 14 |  | IW Nat | 23 | NVT | 8
508 | Cl | chloride | Chloride | CONCTTE | 2720 | 100 | mg/l | 60 |  | Streefwaarde | 18 | nf | 9
517 | Cr | chroom | Chroom [Cr] | CONCTTE | 2720 | 1 | ug/l | 14 | Ondiep | Streefwaarde | 18 | nf | 9
517 | Cr | chroom | Chroom [Cr] | CONCTTE | 2720 | 2.5 | ug/l | 14 | Diep | Streefwaarde | 18 | nf | 9
517 | Cr | chroom | Chroom [Cr] | CONCTTE | 2720 | 30 | ug/l | 14 |  | IW Nat | 23 | nf | 9
518 | Chr | chryseen | Chryseen | CONCTTE | 2720 | 0.003 | ug/l | 14 |  | Streefwaarde | 18 | NVT | 8
518 | Chr | chryseen | Chryseen | CONCTTE | 2720 | 0.2 | ug/l | 14 |  | IW Nat | 23 | NVT | 8
519 | sDClC2e | som dichlooretheen-isomeren | 1,2-Dichloorethenen (som ) | CONCTTE | 2720 | 0.01 | ug/l | 14 |  | Streefwaarde | 18 | NVT | 8
519 | sDClC2e | som dichlooretheen-isomeren | 1,2-Dichloorethenen (som ) | CONCTTE | 2720 | 20 | ug/l | 14 |  | IW Nat | 23 | NVT | 8
527 | Co | kobalt | Kobalt [Co] | CONCTTE | 2720 | 20 | ug/l | 14 | Ondiep | Streefwaarde | 18 | nf | 9
527 | Co | kobalt | Kobalt [Co] | CONCTTE | 2720 | 0.7 | ug/l | 14 | Diep | Streefwaarde | 18 | nf | 9
527 | Co | kobalt | Kobalt [Co] | CONCTTE | 2720 | 100 | ug/l | 14 |  | IW Nat | 23 | nf | 9
531 | scresl | som cresol-isomeren | Cresolen (som) | CONCTTE | 2720 | 0.2 | ug/l | 14 |  | Streefwaarde | 18 | NVT | 8
531 | scresl | som cresol-isomeren | Cresolen (som) | CONCTTE | 2720 | 200 | ug/l | 14 |  | IW Nat | 23 | NVT | 8
537 | CNvrij | cyanide-vrij | Cyanide (vrij) | CONCTTE | 2720 | 5 | ug/l | 14 |  | Streefwaarde | 18 | nf | 9
537 | CNvrij | cyanide-vrij | Cyanide (vrij) | CONCTTE | 2720 | 1500 | ug/l | 14 |  | IW Nat | 23 | nf | 9
542 | cycC6on | cyclohexanon | Cyclohexanon | CONCTTE | 2720 | 0.5 | ug/l | 14 |  | Streefwaarde | 18 | NVT | 8
542 | cycC6on | cyclohexanon | Cyclohexanon | CONCTTE | 2720 | 15000 | ug/l | 14 |  | IW Nat | 23 | NVT | 8
555 | sDDX6 | som 2,4'-, 4,4'-DDT, 2,4'-, 4,4'-DDD, 2,4'- en 4,4'-DDE | DDT/DDE/DDD (som) | CONCTTE | 2720 | 0.000004 | ug/l | 14 |  | Streefwaarde | 18 | NVT | 8
555 | sDDX6 | som 2,4'-, 4,4'-DDT, 2,4'-, 4,4'-DDD, 2,4'- en 4,4'-DDE | DDT/DDE/DDD (som) | CONCTTE | 2720 | 0.01 | ug/l | 14 |  | IW Nat | 23 | NVT | 8
607 | sDClBen | som dichloorbenzeen-isomeren | Dichloorbenzenen (som) | CONCTTE | 2720 | 3 | ug/l | 14 |  | Streefwaarde | 18 | NVT | 8
607 | sDClBen | som dichloorbenzeen-isomeren | Dichloorbenzenen (som) | CONCTTE | 2720 | 50 | ug/l | 14 |  | IW Nat | 23 | NVT | 8
615 | sDClFol6 | som 6 dichloorfenolen (Bbk, 1-1-2008) | Dichloorfenolen (som) | CONCTTE | 2720 | 0.2 | ug/l | 14 |  | Streefwaarde | 18 | NVT | 8
615 | sDClFol6 | som 6 dichloorfenolen (Bbk, 1-1-2008) | Dichloorfenolen (som) | CONCTTE | 2720 | 30 | ug/l | 14 |  | IW Nat | 23 | NVT | 8
619 | DClC1a | dichloormethaan | Dichloormethaan | CONCTTE | 2720 | 0.01 | ug/l | 14 |  | Streefwaarde | 18 | NVT | 8
619 | DClC1a | dichloormethaan | Dichloormethaan | CONCTTE | 2720 | 1000 | ug/l | 14 |  | IW Nat | 23 | NVT | 8
622 | sDClC3a3 | som 3 dichloorpropanen (som 1,1- en 1,2- en 1,3-) | Dichloorpropaan | CONCTTE | 2720 | 0.8 | ug/l | 14 |  | Streefwaarde | 18 | NVT | 8
622 | sDClC3a3 | som 3 dichloorpropanen (som 1,1- en 1,2- en 1,3-) | Dichloorpropaan | CONCTTE | 2720 | 80 | ug/l | 14 |  | IW Nat | 23 | NVT | 8
633 | dieldn | dieldrin | Dieldrin | CONCTTE | 2720 | 0.0001 | ug/l | 14 |  | Streefwaarde | 18 | NVT | 8
639 | DC2yegcl | diethyleenglycol | Diethyleenglycol | CONCTTE | 2720 | 13000 | ug/l | 14 |  | IW Nat Indicatief | 19 | NVT | 8
689 | sdrin3 | som aldrin, dieldrin en endrin | Drins (Aldrin+Dieldrin+Endrin) | CONCTTE | 2720 | 0.1 | ug/l | 14 |  | IW Nat | 23 | NVT | 8
704 | endn | endrin | Endrin | CONCTTE | 2720 | 0.00004 | ug/l | 14 |  | Streefwaarde | 18 | NVT | 8
725 | C2yactt | ethylacetaat | Ethylacetaat | CONCTTE | 2720 | 15000 | ug/l | 14 |  | IW Nat Indicatief | 19 | NVT | 8
728 | C2yBen | ethylbenzeen | Ethylbenzeen | CONCTTE | 2720 | 4 | ug/l | 14 |  | Streefwaarde | 18 | NVT | 8
728 | C2yBen | ethylbenzeen | Ethylbenzeen | CONCTTE | 2720 | 150 | ug/l | 14 |  | IW Nat | 23 | NVT | 8
732 | glycl | glycol (monoethyleenglycol) | Ethyleenglycol | CONCTTE | 2720 | 5500 | ug/l | 14 |  | IW Nat Indicatief | 19 | NVT | 8
746 | Fen | fenantreen | Fenanthreen | CONCTTE | 2720 | 0.003 | ug/l | 14 |  | Streefwaarde | 18 | NVT | 8
746 | Fen | fenantreen | Fenanthreen | CONCTTE | 2720 | 5 | ug/l | 14 |  | IW Nat | 23 | NVT | 8
751 | Fol | fenol | Fenol | CONCTTE | 2720 | 0.2 | ug/l | 14 |  | Streefwaarde | 18 | NVT | 8
751 | Fol | fenol | Fenol | CONCTTE | 2720 | 2000 | ug/l | 14 |  | IW Nat | 23 | NVT | 8
775 | Flu | fluorantheen | Fluorantheen | CONCTTE | 2720 | 0.003 | ug/l | 14 |  | Streefwaarde | 18 | NVT | 8
775 | Flu | fluorantheen | Fluorantheen | CONCTTE | 2720 | 1 | ug/l | 14 |  | IW Nat | 23 | NVT | 8
785 | C1al | methanal (formaldehyde) | Formaldehyde | CONCTTE | 2720 | 50 | ug/l | 14 |  | IW Nat Indicatief | 19 | NVT | 8
808 | sftalt7 | som 7 ftalaten (Bbk, 1-1-2008) | Ftalaten (totaal) | CONCTTE | 2720 | 0.5 | ug/l | 14 |  | Streefwaarde | 18 | NVT | 8
808 | sftalt7 | som 7 ftalaten (Bbk, 1-1-2008) | Ftalaten (totaal) | CONCTTE | 2720 | 5 | ug/l | 14 |  | IW Nat | 23 | NVT | 8
816 | cHCH | gamma-hexachloorcyclohexaan (lindaan) | gamma-HCH | CONCTTE | 2720 | 9 | ng/l | 79 |  | Streefwaarde | 18 | NVT | 8
849 | sHCH4 | som a-, b-, c- en d-HCH | HCHs (som, STI-tabel) | CONCTTE | 2720 | 50 | ng/l | 79 |  | Streefwaarde | 18 | NVT | 8
849 | sHCH4 | som a-, b-, c- en d-HCH | HCHs (som, STI-tabel) | CONCTTE | 2720 | 1000 | ng/l | 79 |  | IW Nat | 23 | NVT | 8
853 | HpCl | heptachloor | Heptachloor | CONCTTE | 2720 | 0.000005 | ug/l | 14 |  | Streefwaarde | 18 | NVT | 8
853 | HpCl | heptachloor | Heptachloor | CONCTTE | 2720 | 0.3 | ug/l | 14 |  | IW Nat | 23 | NVT | 8
857 | sHpClepO | som heptachloorepoxide (som cis- en trans-) | Heptachloorepoxide | CONCTTE | 2720 | 0.000005 | ug/l | 14 |  | Streefwaarde | 18 | NVT | 8
857 | sHpClepO | som heptachloorepoxide (som cis- en trans-) | Heptachloorepoxide | CONCTTE | 2720 | 3 | ug/l | 14 |  | IW Nat | 23 | NVT | 8
861 | HCB | hexachloorbenzeen | Hexachloorbenzeen (HCB) | CONCTTE | 2720 | 0.09 | ng/l | 79 |  | Streefwaarde | 18 | NVT | 8
861 | HCB | hexachloorbenzeen | Hexachloorbenzeen (HCB) | CONCTTE | 2720 | 500 | ng/l | 79 |  | IW Nat | 23 | NVT | 8
875 | 14DHOxBen | 1,4-dihydroxybenzeen | Hydrochinon | CONCTTE | 2720 | 800 | ug/l | 14 |  | IW Nat Indicatief | 19 | NVT | 8
875 | 14DHOxBen | 1,4-dihydroxybenzeen | Hydrochinon | CONCTTE | 2720 | 0.2 | ug/l | 14 |  | Streefwaarde | 18 | NVT | 8
882 | InP | indeno(1,2,3-cd)pyreen | Indeno-(1,2,3-c,d)pyreen | CONCTTE | 2720 | 0.0004 | ug/l | 14 |  | Streefwaarde | 18 | NVT | 8
882 | InP | indeno(1,2,3-cd)pyreen | Indeno-(1,2,3-c,d)pyreen | CONCTTE | 2720 | 0.05 | ug/l | 14 |  | IW Nat | 23 | NVT | 8
971 | Cu | koper | Koper [Cu] | CONCTTE | 2720 | 15 | ug/l | 14 | Ondiep | Streefwaarde | 18 | nf | 9
971 | Cu | koper | Koper [Cu] | CONCTTE | 2720 | 1.3 | ug/l | 14 | Diep | Streefwaarde | 18 | nf | 9
971 | Cu | koper | Koper [Cu] | CONCTTE | 2720 | 75 | ug/l | 14 |  | IW Nat | 23 | nf | 9
1097 | Hg | kwik | Kwik [Hg] | CONCTTE | 2720 | 0.05 | ug/l | 14 | Ondiep | Streefwaarde | 18 | nf | 9
1097 | Hg | kwik | Kwik [Hg] | CONCTTE | 2720 | 0.01 | ug/l | 14 | Diep | Streefwaarde | 18 | nf | 9
1097 | Hg | kwik | Kwik [Hg] | CONCTTE | 2720 | 0.3 | ug/l | 14 |  | IW Nat | 23 | nf | 9
1116 | Pb | lood | Lood [Pb] | CONCTTE | 2720 | 15 | ug/l | 14 | Ondiep | Streefwaarde | 18 | nf | 9
1116 | Pb | lood | Lood [Pb] | CONCTTE | 2720 | 1.7 | ug/l | 14 | Diep | Streefwaarde | 18 | nf | 9
1116 | Pb | lood | Lood [Pb] | CONCTTE | 2720 | 75 | ug/l | 14 |  | IW Nat | 23 | nf | 9
1154 | C1ol | methanol | Methanol | CONCTTE | 2720 | 24000 | ug/l | 14 |  | IW Nat Indicatief | 19 | NVT | 8
1163 | C1yttC4yEtr | methyl-tertiair-butylether | Methyl-tert-butylether (MTBE) | CONCTTE | 2720 | 9400 | ug/l | 14 |  | IW Nat Indicatief | 19 | NVT | 8
1171 | 2C4on | 2-butanon (MEK) | Methylethylketon (MEK) | CONCTTE | 2720 | 6000 | ug/l | 14 |  | IW Nat Indicatief | 19 | NVT | 8
1200 | minrlole | minerale olie | Minerale olie (totaal) | CONCTTE | 2720 | 50 | ug/l | 14 |  | Streefwaarde | 18 | C10C40 | 92
1200 | minrlole | minerale olie | Minerale olie (totaal) | CONCTTE | 2720 | 600 | ug/l | 14 |  | IW Nat | 23 | C10C40 | 92
1243 | Mo | molybdeen | Molybdeen [Mo] | CONCTTE | 2720 | 5 | ug/l | 14 | Ondiep | Streefwaarde | 18 | nf | 9
1243 | Mo | molybdeen | Molybdeen [Mo] | CONCTTE | 2720 | 3.6 | ug/l | 14 | Diep | Streefwaarde | 18 | nf | 9
1243 | Mo | molybdeen | Molybdeen [Mo] | CONCTTE | 2720 | 300 | ug/l | 14 |  | IW Nat | 23 | nf | 9
1246 | ClBen | chloorbenzeen | Monochloorbenzeen | CONCTTE | 2720 | 7 | ug/l | 14 |  | Streefwaarde | 18 | NVT | 8
1246 | ClBen | chloorbenzeen | Monochloorbenzeen | CONCTTE | 2720 | 180 | ug/l | 14 |  | IW Nat | 23 | NVT | 8
1248 | sMClFol | som monochloorfenol-isomeren | Monochloorfenolen (som) | CONCTTE | 2720 | 0.3 | ug/l | 14 |  | Streefwaarde | 18 | NVT | 8
1248 | sMClFol | som monochloorfenol-isomeren | Monochloorfenolen (som) | CONCTTE | 2720 | 100 | ug/l | 14 |  | IW Nat | 23 | NVT | 8
1259 | Naf | naftaleen | Naftaleen | CONCTTE | 2720 | 0.01 | ug/l | 14 |  | Streefwaarde | 18 | NVT | 8
1259 | Naf | naftaleen | Naftaleen | CONCTTE | 2720 | 70 | ug/l | 14 |  | IW Nat | 23 | NVT | 8
1267 | Ni | nikkel | Nikkel [Ni] | CONCTTE | 2720 | 15 | ug/l | 14 | Ondiep | Streefwaarde | 18 | nf | 9
1267 | Ni | nikkel | Nikkel [Ni] | CONCTTE | 2720 | 2.1 | ug/l | 14 | Diep | Streefwaarde | 18 | nf | 9
1267 | Ni | nikkel | Nikkel [Ni] | CONCTTE | 2720 | 75 | ug/l | 14 |  | IW Nat | 23 | nf | 9
1365 | sPCB7 | som 7 polychloorbifenylen PCB28, 52, 101, 118, 138, 153, 180 | PCB (som 7) | CONCTTE | 2720 | 10 | ng/l | 79 |  | Streefwaarde | 18 | NVT | 8
1365 | sPCB7 | som 7 polychloorbifenylen PCB28, 52, 101, 118, 138, 153, 180 | PCB (som 7) | CONCTTE | 2720 | 10 | ng/l | 79 |  | IW Nat | 23 | NVT | 8
1385 | PeClAn | pentachlooraniline | Pentachlooraniline | CONCTTE | 2720 | 1 | ug/l | 14 |  | IW Nat Indicatief | 19 | NVT | 8
1387 | PeClBen | pentachloorbenzeen | Pentachloorbenzeen (QCB) | CONCTTE | 2720 | 3 | ng/l | 79 |  | Streefwaarde | 18 | NVT | 8
1387 | PeClBen | pentachloorbenzeen | Pentachloorbenzeen (QCB) | CONCTTE | 2720 | 1000 | ng/l | 79 |  | IW Nat | 23 | NVT | 8
1390 | PeClFol | pentachloorfenol | Pentachloorfenol (PCP) | CONCTTE | 2720 | 0.04 | ug/l | 14 |  | Streefwaarde | 18 | NVT | 8
1390 | PeClFol | pentachloorfenol | Pentachloorfenol (PCP) | CONCTTE | 2720 | 3 | ug/l | 14 |  | IW Nat | 23 | NVT | 8
1451 | pyrdne | pyridine | Pyridine | CONCTTE | 2720 | 0.5 | ug/l | 14 |  | Streefwaarde | 18 | NVT | 8
1451 | pyrdne | pyridine | Pyridine | CONCTTE | 2720 | 30 | ug/l | 14 |  | IW Nat | 23 | NVT | 8
1460 | 13DHOxBen | 1,3-dihydroxybenzeen | Resorcinol | CONCTTE | 2720 | 600 | ug/l | 14 |  | IW Nat Indicatief | 19 | NVT | 8
1460 | 13DHOxBen | 1,3-dihydroxybenzeen | Resorcinol | CONCTTE | 2720 | 0.2 | ug/l | 14 |  | Streefwaarde | 18 | NVT | 8
1476 | Se | seleen | Seleen [Se] | CONCTTE | 2720 | 160 | ug/l | 14 |  | IW Nat Indicatief | 19 | nf | 9
1476 | Se | seleen | Seleen [Se] | CONCTTE | 2720 | 0.07 | ug/l | 14 | Diep | Streefwaarde | 18 | nf | 9
1503 | styrn | styreen | Styreen (Vinylbenzeen) | CONCTTE | 2720 | 6 | ug/l | 14 |  | Streefwaarde | 18 | NVT | 8
1503 | styrn | styreen | Styreen (Vinylbenzeen) | CONCTTE | 2720 | 300 | ug/l | 14 |  | IW Nat | 23 | NVT | 8
1520 | Te | tellurium | Tellurium [Te] | CONCTTE | 2720 | 70 | ug/l | 14 |  | IW Nat Indicatief | 19 | nf | 9
1533 | sT4ClBen | som tetrachloorbenzeen-isomeren | Tetrachloorbenzenen (som ) | CONCTTE | 2720 | 0.01 | ug/l | 14 |  | Streefwaarde | 18 | NVT | 8
1533 | sT4ClBen | som tetrachloorbenzeen-isomeren | Tetrachloorbenzenen (som ) | CONCTTE | 2720 | 2.5 | ug/l | 14 |  | IW Nat | 23 | NVT | 8
1536 | T4ClC2e | tetrachlooretheen (per) | Tetrachlooretheen (Per) | CONCTTE | 2720 | 0.01 | ug/l | 14 |  | Streefwaarde | 18 | NVT | 8
1536 | T4ClC2e | tetrachlooretheen (per) | Tetrachlooretheen (Per) | CONCTTE | 2720 | 40 | ug/l | 14 |  | IW Nat | 23 | NVT | 8
1537 | sT4ClFol | som tetrachloorfenol-isomeren | Tetrachloorfenolen (som) | CONCTTE | 2720 | 0.01 | ug/l | 14 |  | Streefwaarde | 18 | NVT | 8
1537 | sT4ClFol | som tetrachloorfenol-isomeren | Tetrachloorfenolen (som) | CONCTTE | 2720 | 10 | ug/l | 14 |  | IW Nat | 23 | NVT | 8
1538 | T4ClC1a | tetrachloormethaan (tetra) | Tetrachloormethaan (Tetra) | CONCTTE | 2720 | 0.01 | ug/l | 14 |  | Streefwaarde | 18 | NVT | 8
1538 | T4ClC1a | tetrachloormethaan (tetra) | Tetrachloormethaan (Tetra) | CONCTTE | 2720 | 10 | ug/l | 14 |  | IW Nat | 23 | NVT | 8
1544 | T4Hfrn | tetrahydrofuraan | Tetrahydrofuraan | CONCTTE | 2720 | 0.5 | ug/l | 14 |  | Streefwaarde | 18 | NVT | 8
1544 | T4Hfrn | tetrahydrofuraan | Tetrahydrofuraan | CONCTTE | 2720 | 300 | ug/l | 14 |  | IW Nat | 23 | NVT | 8
1546 | T4Htofn | tetrahydrothiofeen | Tetrahydrothiofeen | CONCTTE | 2720 | 0.5 | ug/l | 14 |  | Streefwaarde | 18 | NVT | 8
1546 | T4Htofn | tetrahydrothiofeen | Tetrahydrothiofeen | CONCTTE | 2720 | 5000 | ug/l | 14 |  | IW Nat | 23 | NVT | 8
1553 | Tl | thallium | Thallium [Tl] | CONCTTE | 2720 | 7 | ug/l | 14 |  | IW Nat Indicatief | 19 | nf | 9
1553 | Tl | thallium | Thallium [Tl] | CONCTTE | 2720 | 2 | ug/l | 14 | Diep | Streefwaarde | 18 | nf | 9
1556 | toCN | thiocyanaat (anion) | Thiocyanaten (som) | CONCTTE | 2720 | 1500 | ug/l | 14 |  | IW Nat | 23 | nf | 9
1564 | Sn | tin | Tin [Sn] | CONCTTE | 2720 | 50 | ug/l | 14 |  | IW Nat Indicatief | 19 | nf | 9
1564 | Sn | tin | Tin [Sn] | CONCTTE | 2720 | 2.2 | ug/l | 14 | Diep | Streefwaarde | 18 | nf | 9
1568 | Tol | tolueen | Tolueen | CONCTTE | 2720 | 7 | ug/l | 14 |  | Streefwaarde | 18 | NVT | 8
1568 | Tol | tolueen | Tolueen | CONCTTE | 2720 | 1000 | ug/l | 14 |  | IW Nat | 23 | NVT | 8
1590 | TBrC1a | tribroommethaan | Tribroommethaan (bromoform) | CONCTTE | 2720 | 630 | ug/l | 14 |  | IW Nat | 23 | NVT | 8
1593 | sTClAn | som trichlooraniline-isomeren | Trichlooranilinen | CONCTTE | 2720 | 10 | ug/l | 14 |  | IW Nat Indicatief | 19 | NVT | 8
1595 | sTClBen | som trichloorbenzenen (som 1,2,3- en 1,2,4- en 1,3,5-) | Trichloorbenzenen (som ) | CONCTTE | 2720 | 0.01 | ug/l | 14 |  | Streefwaarde | 18 | NVT | 8
1595 | sTClBen | som trichloorbenzenen (som 1,2,3- en 1,2,4- en 1,3,5-) | Trichloorbenzenen (som ) | CONCTTE | 2720 | 10 | ug/l | 14 |  | IW Nat | 23 | NVT | 8
1598 | TClC2e | trichlooretheen (tri) | Trichlooretheen (Tri) | CONCTTE | 2720 | 24 | ug/l | 14 |  | Streefwaarde | 18 | NVT | 8
1598 | TClC2e | trichlooretheen (tri) | Trichlooretheen (Tri) | CONCTTE | 2720 | 500 | ug/l | 14 |  | IW Nat | 23 | NVT | 8
1600 | sTClFol | som trichloorfenol-isomeren | Trichloorfenolen (som) | CONCTTE | 2720 | 0.03 | ug/l | 14 |  | Streefwaarde | 18 | NVT | 8
1600 | sTClFol | som trichloorfenol-isomeren | Trichloorfenolen (som) | CONCTTE | 2720 | 10 | ug/l | 14 |  | IW Nat | 23 | NVT | 8
1642 | V | vanadium | Vanadium [V] | CONCTTE | 2720 | 70 | ug/l | 14 |  | IW Nat Indicatief | 19 | nf | 9
1642 | V | vanadium | Vanadium [V] | CONCTTE | 2720 | 1.2 | ug/l | 14 | Diep | Streefwaarde | 18 | nf | 9
1654 | ClC2e | chlooretheen (vinylchloride) | Vinylchloride | CONCTTE | 2720 | 0.01 | ug/l | 14 |  | Streefwaarde | 18 | NVT | 8
1654 | ClC2e | chlooretheen (vinylchloride) | Vinylchloride | CONCTTE | 2720 | 5 | ug/l | 14 |  | IW Nat | 23 | NVT | 8
1686 | sxyln | som xyleen-isomeren | Xylenen (som) | CONCTTE | 2720 | 0.2 | ug/l | 14 |  | Streefwaarde | 18 | NVT | 8
1686 | sxyln | som xyleen-isomeren | Xylenen (som) | CONCTTE | 2720 | 70 | ug/l | 14 |  | IW Nat | 23 | NVT | 8
1692 | Ag | zilver | Zilver [Ag] | CONCTTE | 2720 | 40 | ug/l | 14 |  | IW Nat Indicatief | 19 | nf | 9
1693 | Zn | zink | Zink [Zn] | CONCTTE | 2720 | 65 | ug/l | 14 | Ondiep | Streefwaarde | 18 | nf | 9
1693 | Zn | zink | Zink [Zn] | CONCTTE | 2720 | 24 | ug/l | 14 | Diep | Streefwaarde | 18 | nf | 9
1693 | Zn | zink | Zink [Zn] | CONCTTE | 2720 | 800 | ug/l | 14 |  | IW Nat | 23 | nf | 9
1711 | TClC1a | trichloormethaan (chloroform) | Trichloormethaan (Chloroform) | CONCTTE | 2720 | 6 | ug/l | 14 |  | Streefwaarde | 18 | NVT | 8
1711 | TClC1a | trichloormethaan (chloroform) | Trichloormethaan (Chloroform) | CONCTTE | 2720 | 400 | ug/l | 14 |  | IW Nat | 23 | NVT | 8
1714 | manb | maneb | Maneb | CONCTTE | 2720 | 100 | ng/l | 79 |  | IW Nat Indicatief | 19 | NVT | 8
1714 | manb | maneb | Maneb | CONCTTE | 2720 | 0.05 | ng/l | 79 |  | Streefwaarde | 18 | NVT | 8
2094 | sDClAn | som dichlooraniline-isomeren | Dichlooranilinen (som) | CONCTTE | 2720 | 100 | ug/l | 14 |  | IW Nat Indicatief | 19 | NVT | 8
2159 | dodcBen | dodecylbenzeen | dodecylbenzeen | CONCTTE | 2720 | 0.02 | ug/l | 14 |  | IW Nat Indicatief | 19 | NVT | 8
2160 | sDOxns29 | som 29 dioxines (Bbk, 1-10-2010: als TEQ) | dioxine | CONCTTE | 2720 | 0.001 | ng/l | 79 |  | IW Nat Indicatief | 19 | TEQ | 10
2253 | s4ClC1yFol | som 4-chloormethylfenol-isomeren | 4-chloormethylfenolen (som) | CONCTTE | 2720 | 350 | ug/l | 14 |  | IW Nat Indicatief | 19 | NVT | 8
2561 | sMClAn | som monochlooraniline-isomeren | Monochlooranilinen (som) | CONCTTE | 2720 | 30 | ug/l | 14 |  | IW Nat | 23 | NVT | 8
2577 | sT4ClAn | som tetrachlooraniline-isomeren | Tetrachlooranilinen | CONCTTE | 2720 | 10 | ug/l | 14 |  | IW Nat Indicatief | 19 | NVT | 8
2583 | sorgSn2 | som 2 organotin verbindingen (tributyltin en trifenyltin) | Organotin (1326) | CONCTTE | 2720 | 0.05 | ng/l | 79 |  | Streefwaarde | 18 | NVT | 8
2583 | sorgSn2 | som 2 organotin verbindingen (tributyltin en trifenyltin) | Organotin (1326) | CONCTTE | 2720 | 700 | ng/l | 79 |  | IW Nat | 23 | NVT | 8
2595 | CNcpx | cyanide-complex | Cyanide (complex, pH onbelangrijk) | CONCTTE | 2720 | 10 | ug/l | 14 |  | Streefwaarde | 18 | nf | 9
2595 | CNcpx | cyanide-complex | Cyanide (complex, pH onbelangrijk) | CONCTTE | 2720 | 1500 | ug/l | 14 |  | IW Nat | 23 | nf | 9
2719 | sarmtsolmd16 | som 16 aromatische oplosmiddelen (Bbk, 1-1-2008) | Aromaten (som) (303) | CONCTTE | 2720 | 150 | ug/l | 14 |  | IW Nat Indicatief | 19 | NVT | 8

## T.16 EW Bouwstoffen v1.0.0
Normsoort | Normomschrijving | Normspecificatie | Parameter | Normwaarde | Eenheid | HoedanigheidCode | HoedanigheidID | regel id | Aquo new | SIKBID | Grootheid | GrootheidID | EenheidID | Normsoort ID
EW | Vormgegeven |  | antimoon | 8.7 | mg/m2 | LS-10dg | 453 | 1 | Sb | 301 | UITLOGING | 5025 | 276 | 10
EW | Vormgegeven |  | arseen | 260 | mg/m2 | LS-10dg | 453 | 2 | As | 310 | UITLOGING | 5025 | 276 | 10
EW | Vormgegeven |  | barium | 1500 | mg/m2 | LS-10dg | 453 | 3 | Ba | 333 | UITLOGING | 5025 | 276 | 10
EW | Vormgegeven |  | cadmium | 3.8 | mg/m2 | LS-10dg | 453 | 4 | Cd | 441 | UITLOGING | 5025 | 276 | 10
EW | Vormgegeven |  | chroom | 120 | mg/m2 | LS-10dg | 453 | 5 | Cr | 517 | UITLOGING | 5025 | 276 | 10
EW | Vormgegeven |  | kobalt | 60 | mg/m2 | LS-10dg | 453 | 6 | Co | 527 | UITLOGING | 5025 | 276 | 10
EW | Vormgegeven |  | koper | 98 | mg/m2 | LS-10dg | 453 | 7 | Cu | 971 | UITLOGING | 5025 | 276 | 10
EW | Vormgegeven |  | kwik | 1.4 | mg/m2 | LS-10dg | 453 | 8 | Hg | 1097 | UITLOGING | 5025 | 276 | 10
EW | Vormgegeven |  | lood | 400 | mg/m2 | LS-10dg | 453 | 9 | Pb | 1116 | UITLOGING | 5025 | 276 | 10
EW | Vormgegeven |  | molybdeen | 144 | mg/m2 | LS-10dg | 453 | 10 | Mo | 1243 | UITLOGING | 5025 | 276 | 10
EW | Vormgegeven |  | nikkel | 81 | mg/m2 | LS-10dg | 453 | 11 | Ni | 1267 | UITLOGING | 5025 | 276 | 10
EW | Vormgegeven |  | seleen | 4.8 | mg/m2 | LS-10dg | 453 | 12 | Se | 1476 | UITLOGING | 5025 | 276 | 10
EW | Vormgegeven |  | tin | 50 | mg/m2 | LS-10dg | 453 | 13 | Sn | 1564 | UITLOGING | 5025 | 276 | 10
EW | Vormgegeven |  | vanadium | 320 | mg/m2 | LS-10dg | 453 | 14 | V | 1642 | UITLOGING | 5025 | 276 | 10
EW | Vormgegeven |  | zink | 800 | mg/m2 | LS-10dg | 453 | 15 | Zn | 1693 | UITLOGING | 5025 | 276 | 10
EW | Vormgegeven |  | bromide | 670 | mg/m2 | LS-10dg | 453 | 16 | Br | 391 | UITLOGING | 5025 | 276 | 10
EW | Vormgegeven |  | chloride | 110000 | mg/m2 | LS-10dg | 453 | 17 | Cl | 508 | UITLOGING | 5025 | 276 | 10
EW | Vormgegeven |  | fluoride | 2500 | mg/m2 | LS-10dg | 453 | 18 | F | 1853 | UITLOGING | 5025 | 276 | 10
EW | Vormgegeven |  | sulfaat | 165000 | mg/m2 | LS-10dg | 453 | 19 | SO4 | 1508 | UITLOGING | 5025 | 276 | 10
EW | Vormgegeven | Groot oppervlaktewater zoet water | antimoon | 8.7 | mg/m2 | LS-10dg | 453 | 1 | Sb | 301 | UITLOGING | 5025 | 276 | 10
EW | Vormgegeven | Groot oppervlaktewater zoet water | arseen | 260 | mg/m2 | LS-10dg | 453 | 2 | As | 310 | UITLOGING | 5025 | 276 | 10
EW | Vormgegeven | Groot oppervlaktewater zoet water | barium | 1500 | mg/m2 | LS-10dg | 453 | 3 | Ba | 333 | UITLOGING | 5025 | 276 | 10
EW | Vormgegeven | Groot oppervlaktewater zoet water | cadmium | 3.8 | mg/m2 | LS-10dg | 453 | 4 | Cd | 441 | UITLOGING | 5025 | 276 | 10
EW | Vormgegeven | Groot oppervlaktewater zoet water | chroom | 120 | mg/m2 | LS-10dg | 453 | 5 | Cr | 517 | UITLOGING | 5025 | 276 | 10
EW | Vormgegeven | Groot oppervlaktewater zoet water | kobalt | 60 | mg/m2 | LS-10dg | 453 | 6 | Co | 527 | UITLOGING | 5025 | 276 | 10
EW | Vormgegeven | Groot oppervlaktewater zoet water | koper | 98 | mg/m2 | LS-10dg | 453 | 7 | Cu | 971 | UITLOGING | 5025 | 276 | 10
EW | Vormgegeven | Groot oppervlaktewater zoet water | kwik | 1.4 | mg/m2 | LS-10dg | 453 | 8 | Hg | 1097 | UITLOGING | 5025 | 276 | 10
EW | Vormgegeven | Groot oppervlaktewater zoet water | lood | 400 | mg/m2 | LS-10dg | 453 | 9 | Pb | 1116 | UITLOGING | 5025 | 276 | 10
EW | Vormgegeven | Groot oppervlaktewater zoet water | molybdeen | 144 | mg/m2 | LS-10dg | 453 | 10 | Mo | 1243 | UITLOGING | 5025 | 276 | 10
EW | Vormgegeven | Groot oppervlaktewater zoet water | nikkel | 81 | mg/m2 | LS-10dg | 453 | 11 | Ni | 1267 | UITLOGING | 5025 | 276 | 10
EW | Vormgegeven | Groot oppervlaktewater zoet water | seleen | 4.8 | mg/m2 | LS-10dg | 453 | 12 | Se | 1476 | UITLOGING | 5025 | 276 | 10
EW | Vormgegeven | Groot oppervlaktewater zoet water | tin | 50 | mg/m2 | LS-10dg | 453 | 13 | Sn | 1564 | UITLOGING | 5025 | 276 | 10
EW | Vormgegeven | Groot oppervlaktewater zoet water | vanadium | 460 | mg/m2 | LS-10dg | 453 | 14 | V | 1642 | UITLOGING | 5025 | 276 | 10
EW | Vormgegeven | Groot oppervlaktewater zoet water | zink | 800 | mg/m2 | LS-10dg | 453 | 15 | Zn | 1693 | UITLOGING | 5025 | 276 | 10
EW | Vormgegeven | Groot oppervlaktewater zoet water | bromide | 670 | mg/m2 | LS-10dg | 453 | 16 | Br | 391 | UITLOGING | 5025 | 276 | 10
EW | Vormgegeven | Groot oppervlaktewater zoet water | chloride | 110000 | mg/m2 | LS-10dg | 453 | 17 | Cl | 508 | UITLOGING | 5025 | 276 | 10
EW | Vormgegeven | Groot oppervlaktewater zoet water | fluoride | 2500 | mg/m2 | LS-10dg | 453 | 18 | F | 1853 | UITLOGING | 5025 | 276 | 10
EW | Vormgegeven | Groot oppervlaktewater zoet water | sulfaat | 165000 | mg/m2 | LS-10dg | 453 | 19 | SO4 | 1508 | UITLOGING | 5025 | 276 | 10
EW | Vormgegeven | Groot oppervlaktewater zout water en brak water | antimoon | 8.7 | mg/m2 | LS-10dg | 453 | 1 | Sb | 301 | UITLOGING | 5025 | 276 | 10
EW | Vormgegeven | Groot oppervlaktewater zout water en brak water | arseen | 260 | mg/m2 | LS-10dg | 453 | 2 | As | 310 | UITLOGING | 5025 | 276 | 10
EW | Vormgegeven | Groot oppervlaktewater zout water en brak water | barium | 1500 | mg/m2 | LS-10dg | 453 | 3 | Ba | 333 | UITLOGING | 5025 | 276 | 10
EW | Vormgegeven | Groot oppervlaktewater zout water en brak water | cadmium | 3.8 | mg/m2 | LS-10dg | 453 | 4 | Cd | 441 | UITLOGING | 5025 | 276 | 10
EW | Vormgegeven | Groot oppervlaktewater zout water en brak water | chroom | 120 | mg/m2 | LS-10dg | 453 | 5 | Cr | 517 | UITLOGING | 5025 | 276 | 10
EW | Vormgegeven | Groot oppervlaktewater zout water en brak water | kobalt | 60 | mg/m2 | LS-10dg | 453 | 6 | Co | 527 | UITLOGING | 5025 | 276 | 10
EW | Vormgegeven | Groot oppervlaktewater zout water en brak water | koper | 98 | mg/m2 | LS-10dg | 453 | 7 | Cu | 971 | UITLOGING | 5025 | 276 | 10
EW | Vormgegeven | Groot oppervlaktewater zout water en brak water | kwik | 1.4 | mg/m2 | LS-10dg | 453 | 8 | Hg | 1097 | UITLOGING | 5025 | 276 | 10
EW | Vormgegeven | Groot oppervlaktewater zout water en brak water | lood | 400 | mg/m2 | LS-10dg | 453 | 9 | Pb | 1116 | UITLOGING | 5025 | 276 | 10
EW | Vormgegeven | Groot oppervlaktewater zout water en brak water | molybdeen | 144 | mg/m2 | LS-10dg | 453 | 10 | Mo | 1243 | UITLOGING | 5025 | 276 | 10
EW | Vormgegeven | Groot oppervlaktewater zout water en brak water | nikkel | 81 | mg/m2 | LS-10dg | 453 | 11 | Ni | 1267 | UITLOGING | 5025 | 276 | 10
EW | Vormgegeven | Groot oppervlaktewater zout water en brak water | seleen | 4.8 | mg/m2 | LS-10dg | 453 | 12 | Se | 1476 | UITLOGING | 5025 | 276 | 10
EW | Vormgegeven | Groot oppervlaktewater zout water en brak water | tin | 50 | mg/m2 | LS-10dg | 453 | 13 | Sn | 1564 | UITLOGING | 5025 | 276 | 10
EW | Vormgegeven | Groot oppervlaktewater zout water en brak water | vanadium | 460 | mg/m2 | LS-10dg | 453 | 14 | V | 1642 | UITLOGING | 5025 | 276 | 10
EW | Vormgegeven | Groot oppervlaktewater zout water en brak water | zink | 800 | mg/m2 | LS-10dg | 453 | 15 | Zn | 1693 | UITLOGING | 5025 | 276 | 10
EW | Vormgegeven | Groot oppervlaktewater zout water en brak water | bromide |  | mg/m2 | LS-10dg | 453 | 16 | Br | 391 | UITLOGING | 5025 | 276 | 10
EW | Vormgegeven | Groot oppervlaktewater zout water en brak water | chloride |  | mg/m2 | LS-10dg | 453 | 17 | Cl | 508 | UITLOGING | 5025 | 276 | 10
EW | Vormgegeven | Groot oppervlaktewater zout water en brak water | fluoride | 10000 | mg/m2 | LS-10dg | 453 | 18 | F | 1853 | UITLOGING | 5025 | 276 | 10
EW | Vormgegeven | Groot oppervlaktewater zout water en brak water | sulfaat | 660000 | mg/m2 | LS-10dg | 453 | 19 | SO4 | 1508 | UITLOGING | 5025 | 276 | 10
EW | Vormgegeven | Contactzone Zeewater en brak water | antimoon | 8.7 | mg/m2 | LS-10dg | 453 | 1 | Sb | 301 | UITLOGING | 5025 | 276 | 10
EW | Vormgegeven | Contactzone Zeewater en brak water | arseen | 260 | mg/m2 | LS-10dg | 453 | 2 | As | 310 | UITLOGING | 5025 | 276 | 10
EW | Vormgegeven | Contactzone Zeewater en brak water | barium | 1500 | mg/m2 | LS-10dg | 453 | 3 | Ba | 333 | UITLOGING | 5025 | 276 | 10
EW | Vormgegeven | Contactzone Zeewater en brak water | cadmium | 3.8 | mg/m2 | LS-10dg | 453 | 4 | Cd | 441 | UITLOGING | 5025 | 276 | 10
EW | Vormgegeven | Contactzone Zeewater en brak water | chroom | 120 | mg/m2 | LS-10dg | 453 | 5 | Cr | 517 | UITLOGING | 5025 | 276 | 10
EW | Vormgegeven | Contactzone Zeewater en brak water | kobalt | 60 | mg/m2 | LS-10dg | 453 | 6 | Co | 527 | UITLOGING | 5025 | 276 | 10
EW | Vormgegeven | Contactzone Zeewater en brak water | koper | 98 | mg/m2 | LS-10dg | 453 | 7 | Cu | 971 | UITLOGING | 5025 | 276 | 10
EW | Vormgegeven | Contactzone Zeewater en brak water | kwik | 1.4 | mg/m2 | LS-10dg | 453 | 8 | Hg | 1097 | UITLOGING | 5025 | 276 | 10
EW | Vormgegeven | Contactzone Zeewater en brak water | lood | 400 | mg/m2 | LS-10dg | 453 | 9 | Pb | 1116 | UITLOGING | 5025 | 276 | 10
EW | Vormgegeven | Contactzone Zeewater en brak water | molybdeen | 144 | mg/m2 | LS-10dg | 453 | 10 | Mo | 1243 | UITLOGING | 5025 | 276 | 10
EW | Vormgegeven | Contactzone Zeewater en brak water | nikkel | 81 | mg/m2 | LS-10dg | 453 | 11 | Ni | 1267 | UITLOGING | 5025 | 276 | 10
EW | Vormgegeven | Contactzone Zeewater en brak water | seleen | 4.8 | mg/m2 | LS-10dg | 453 | 12 | Se | 1476 | UITLOGING | 5025 | 276 | 10
EW | Vormgegeven | Contactzone Zeewater en brak water | tin | 50 | mg/m2 | LS-10dg | 453 | 13 | Sn | 1564 | UITLOGING | 5025 | 276 | 10
EW | Vormgegeven | Contactzone Zeewater en brak water | vanadium | 320 | mg/m2 | LS-10dg | 453 | 14 | V | 1642 | UITLOGING | 5025 | 276 | 10
EW | Vormgegeven | Contactzone Zeewater en brak water | zink | 800 | mg/m2 | LS-10dg | 453 | 15 | Zn | 1693 | UITLOGING | 5025 | 276 | 10
EW | Vormgegeven | Contactzone Zeewater en brak water | bromide |  | mg/m2 | LS-10dg | 453 | 16 | Br | 391 | UITLOGING | 5025 | 276 | 10
EW | Vormgegeven | Contactzone Zeewater en brak water | chloride |  | mg/m2 | LS-10dg | 453 | 17 | Cl | 508 | UITLOGING | 5025 | 276 | 10
EW | Vormgegeven | Contactzone Zeewater en brak water | fluoride | 10000 | mg/m2 | LS-10dg | 453 | 18 | F | 1853 | UITLOGING | 5025 | 276 | 10
EW | Vormgegeven | Contactzone Zeewater en brak water | sulfaat | 660000 | mg/m2 | LS-10dg | 453 | 19 | SO4 | 1508 | UITLOGING | 5025 | 276 | 10
EW | Niet-vormgegeven |  | antimoon | 0.32 | mg/kg | LS-10dg | 453 | 1 | Sb | 301 | UITLOGING | 5025 | 58 | 10
EW | Niet-vormgegeven |  | arseen | 0.9 | mg/kg | LS-10dg | 453 | 2 | As | 310 | UITLOGING | 5025 | 58 | 10
EW | Niet-vormgegeven |  | barium | 22 | mg/kg | LS-10dg | 453 | 3 | Ba | 333 | UITLOGING | 5025 | 58 | 10
EW | Niet-vormgegeven |  | cadmium | 0.04 | mg/kg | LS-10dg | 453 | 4 | Cd | 441 | UITLOGING | 5025 | 58 | 10
EW | Niet-vormgegeven |  | chroom | 0.63 | mg/kg | LS-10dg | 453 | 5 | Cr | 517 | UITLOGING | 5025 | 58 | 10
EW | Niet-vormgegeven |  | kobalt | 0.54 | mg/kg | LS-10dg | 453 | 6 | Co | 527 | UITLOGING | 5025 | 58 | 10
EW | Niet-vormgegeven |  | koper | 0.9 | mg/kg | LS-10dg | 453 | 7 | Cu | 971 | UITLOGING | 5025 | 58 | 10
EW | Niet-vormgegeven |  | kwik | 0.02 | mg/kg | LS-10dg | 453 | 8 | Hg | 1097 | UITLOGING | 5025 | 58 | 10
EW | Niet-vormgegeven |  | lood | 2.3 | mg/kg | LS-10dg | 453 | 9 | Pb | 1116 | UITLOGING | 5025 | 58 | 10
EW | Niet-vormgegeven |  | molybdeen | 1 | mg/kg | LS-10dg | 453 | 10 | Mo | 1243 | UITLOGING | 5025 | 58 | 10
EW | Niet-vormgegeven |  | nikkel | 0.44 | mg/kg | LS-10dg | 453 | 11 | Ni | 1267 | UITLOGING | 5025 | 58 | 10
EW | Niet-vormgegeven |  | seleen | 0.15 | mg/kg | LS-10dg | 453 | 12 | Se | 1476 | UITLOGING | 5025 | 58 | 10
EW | Niet-vormgegeven |  | tin | 0.4 | mg/kg | LS-10dg | 453 | 13 | Sn | 1564 | UITLOGING | 5025 | 58 | 10
EW | Niet-vormgegeven |  | vanadium | 1.8 | mg/kg | LS-10dg | 453 | 14 | V | 1642 | UITLOGING | 5025 | 58 | 10
EW | Niet-vormgegeven |  | zink | 4.5 | mg/kg | LS-10dg | 453 | 15 | Zn | 1693 | UITLOGING | 5025 | 58 | 10
EW | Niet-vormgegeven |  | bromide | 20 | mg/kg | LS-10dg | 453 | 16 | Br | 391 | UITLOGING | 5025 | 58 | 10
EW | Niet-vormgegeven |  | chloride | 616 | mg/kg | LS-10dg | 453 | 17 | Cl | 508 | UITLOGING | 5025 | 58 | 10
EW | Niet-vormgegeven |  | fluoride | 55 | mg/kg | LS-10dg | 453 | 18 | F | 1853 | UITLOGING | 5025 | 58 | 10
EW | Niet-vormgegeven |  | sulfaat | 2430 | mg/kg | LS-10dg | 453 | 19 | SO4 | 1508 | UITLOGING | 5025 | 58 | 10
EW | Niet-vormgegeven | Groot oppervlaktewater zoet water | antimoon | 0.32 | mg/kg | LS-10dg | 453 | 1 | Sb | 301 | UITLOGING | 5025 | 58 | 10
EW | Niet-vormgegeven | Groot oppervlaktewater zoet water | arseen | 0.9 | mg/kg | LS-10dg | 453 | 2 | As | 310 | UITLOGING | 5025 | 58 | 10
EW | Niet-vormgegeven | Groot oppervlaktewater zoet water | barium | 22 | mg/kg | LS-10dg | 453 | 3 | Ba | 333 | UITLOGING | 5025 | 58 | 10
EW | Niet-vormgegeven | Groot oppervlaktewater zoet water | cadmium | 0.04 | mg/kg | LS-10dg | 453 | 4 | Cd | 441 | UITLOGING | 5025 | 58 | 10
EW | Niet-vormgegeven | Groot oppervlaktewater zoet water | chroom | 0.63 | mg/kg | LS-10dg | 453 | 5 | Cr | 517 | UITLOGING | 5025 | 58 | 10
EW | Niet-vormgegeven | Groot oppervlaktewater zoet water | kobalt | 0.54 | mg/kg | LS-10dg | 453 | 6 | Co | 527 | UITLOGING | 5025 | 58 | 10
EW | Niet-vormgegeven | Groot oppervlaktewater zoet water | koper | 0.9 | mg/kg | LS-10dg | 453 | 7 | Cu | 971 | UITLOGING | 5025 | 58 | 10
EW | Niet-vormgegeven | Groot oppervlaktewater zoet water | kwik | 0.02 | mg/kg | LS-10dg | 453 | 8 | Hg | 1097 | UITLOGING | 5025 | 58 | 10
EW | Niet-vormgegeven | Groot oppervlaktewater zoet water | lood | 2.3 | mg/kg | LS-10dg | 453 | 9 | Pb | 1116 | UITLOGING | 5025 | 58 | 10
EW | Niet-vormgegeven | Groot oppervlaktewater zoet water | molybdeen | 1 | mg/kg | LS-10dg | 453 | 10 | Mo | 1243 | UITLOGING | 5025 | 58 | 10
EW | Niet-vormgegeven | Groot oppervlaktewater zoet water | nikkel | 0.44 | mg/kg | LS-10dg | 453 | 11 | Ni | 1267 | UITLOGING | 5025 | 58 | 10
EW | Niet-vormgegeven | Groot oppervlaktewater zoet water | seleen | 0.15 | mg/kg | LS-10dg | 453 | 12 | Se | 1476 | UITLOGING | 5025 | 58 | 10
EW | Niet-vormgegeven | Groot oppervlaktewater zoet water | tin | 0.4 | mg/kg | LS-10dg | 453 | 13 | Sn | 1564 | UITLOGING | 5025 | 58 | 10
EW | Niet-vormgegeven | Groot oppervlaktewater zoet water | vanadium | 4.6 | mg/kg | LS-10dg | 453 | 14 | V | 1642 | UITLOGING | 5025 | 58 | 10
EW | Niet-vormgegeven | Groot oppervlaktewater zoet water | zink | 4.5 | mg/kg | LS-10dg | 453 | 15 | Zn | 1693 | UITLOGING | 5025 | 58 | 10
EW | Niet-vormgegeven | Groot oppervlaktewater zoet water | bromide | 20 | mg/kg | LS-10dg | 453 | 16 | Br | 391 | UITLOGING | 5025 | 58 | 10
EW | Niet-vormgegeven | Groot oppervlaktewater zoet water | chloride | 1070 | mg/kg | LS-10dg | 453 | 17 | Cl | 508 | UITLOGING | 5025 | 58 | 10
EW | Niet-vormgegeven | Groot oppervlaktewater zoet water | fluoride | 55 | mg/kg | LS-10dg | 453 | 18 | F | 1853 | UITLOGING | 5025 | 58 | 10
EW | Niet-vormgegeven | Groot oppervlaktewater zoet water | sulfaat | 2430 | mg/kg | LS-10dg | 453 | 19 | SO4 | 1508 | UITLOGING | 5025 | 58 | 10
EW | Niet-vormgegeven | Groot oppervlaktewater zout water en brak water | antimoon | 0.32 | mg/kg | LS-10dg | 453 | 1 | Sb | 301 | UITLOGING | 5025 | 58 | 10
EW | Niet-vormgegeven | Groot oppervlaktewater zout water en brak water | arseen | 0.9 | mg/kg | LS-10dg | 453 | 2 | As | 310 | UITLOGING | 5025 | 58 | 10
EW | Niet-vormgegeven | Groot oppervlaktewater zout water en brak water | barium | 22 | mg/kg | LS-10dg | 453 | 3 | Ba | 333 | UITLOGING | 5025 | 58 | 10
EW | Niet-vormgegeven | Groot oppervlaktewater zout water en brak water | cadmium | 0.04 | mg/kg | LS-10dg | 453 | 4 | Cd | 441 | UITLOGING | 5025 | 58 | 10
EW | Niet-vormgegeven | Groot oppervlaktewater zout water en brak water | chroom | 0.63 | mg/kg | LS-10dg | 453 | 5 | Cr | 517 | UITLOGING | 5025 | 58 | 10
EW | Niet-vormgegeven | Groot oppervlaktewater zout water en brak water | kobalt | 0.54 | mg/kg | LS-10dg | 453 | 6 | Co | 527 | UITLOGING | 5025 | 58 | 10
EW | Niet-vormgegeven | Groot oppervlaktewater zout water en brak water | koper | 0.9 | mg/kg | LS-10dg | 453 | 7 | Cu | 971 | UITLOGING | 5025 | 58 | 10
EW | Niet-vormgegeven | Groot oppervlaktewater zout water en brak water | kwik | 0.02 | mg/kg | LS-10dg | 453 | 8 | Hg | 1097 | UITLOGING | 5025 | 58 | 10
EW | Niet-vormgegeven | Groot oppervlaktewater zout water en brak water | lood | 2.3 | mg/kg | LS-10dg | 453 | 9 | Pb | 1116 | UITLOGING | 5025 | 58 | 10
EW | Niet-vormgegeven | Groot oppervlaktewater zout water en brak water | molybdeen | 1 | mg/kg | LS-10dg | 453 | 10 | Mo | 1243 | UITLOGING | 5025 | 58 | 10
EW | Niet-vormgegeven | Groot oppervlaktewater zout water en brak water | nikkel | 0.44 | mg/kg | LS-10dg | 453 | 11 | Ni | 1267 | UITLOGING | 5025 | 58 | 10
EW | Niet-vormgegeven | Groot oppervlaktewater zout water en brak water | seleen | 0.15 | mg/kg | LS-10dg | 453 | 12 | Se | 1476 | UITLOGING | 5025 | 58 | 10
EW | Niet-vormgegeven | Groot oppervlaktewater zout water en brak water | tin | 0.4 | mg/kg | LS-10dg | 453 | 13 | Sn | 1564 | UITLOGING | 5025 | 58 | 10
EW | Niet-vormgegeven | Groot oppervlaktewater zout water en brak water | vanadium | 4.6 | mg/kg | LS-10dg | 453 | 14 | V | 1642 | UITLOGING | 5025 | 58 | 10
EW | Niet-vormgegeven | Groot oppervlaktewater zout water en brak water | zink | 4.5 | mg/kg | LS-10dg | 453 | 15 | Zn | 1693 | UITLOGING | 5025 | 58 | 10
EW | Niet-vormgegeven | Groot oppervlaktewater zout water en brak water | bromide |  | mg/kg | LS-10dg | 453 | 16 | Br | 391 | UITLOGING | 5025 | 58 | 10
EW | Niet-vormgegeven | Groot oppervlaktewater zout water en brak water | chloride |  | mg/kg | LS-10dg | 453 | 17 | Cl | 508 | UITLOGING | 5025 | 58 | 10
EW | Niet-vormgegeven | Groot oppervlaktewater zout water en brak water | fluoride | 220 | mg/kg | LS-10dg | 453 | 18 | F | 1853 | UITLOGING | 5025 | 58 | 10
EW | Niet-vormgegeven | Groot oppervlaktewater zout water en brak water | sulfaat | 6920 | mg/kg | LS-10dg | 453 | 19 | SO4 | 1508 | UITLOGING | 5025 | 58 | 10
EW | Niet-vormgegeven | Contactzone Zeewater en brak water | antimoon | 0.32 | mg/kg | LS-10dg | 453 | 1 | Sb | 301 | UITLOGING | 5025 | 58 | 10
EW | Niet-vormgegeven | Contactzone Zeewater en brak water | arseen | 0.9 | mg/kg | LS-10dg | 453 | 2 | As | 310 | UITLOGING | 5025 | 58 | 10
EW | Niet-vormgegeven | Contactzone Zeewater en brak water | barium | 22 | mg/kg | LS-10dg | 453 | 3 | Ba | 333 | UITLOGING | 5025 | 58 | 10
EW | Niet-vormgegeven | Contactzone Zeewater en brak water | cadmium | 0.04 | mg/kg | LS-10dg | 453 | 4 | Cd | 441 | UITLOGING | 5025 | 58 | 10
EW | Niet-vormgegeven | Contactzone Zeewater en brak water | chroom | 0.63 | mg/kg | LS-10dg | 453 | 5 | Cr | 517 | UITLOGING | 5025 | 58 | 10
EW | Niet-vormgegeven | Contactzone Zeewater en brak water | kobalt | 0.54 | mg/kg | LS-10dg | 453 | 6 | Co | 527 | UITLOGING | 5025 | 58 | 10
EW | Niet-vormgegeven | Contactzone Zeewater en brak water | koper | 0.9 | mg/kg | LS-10dg | 453 | 7 | Cu | 971 | UITLOGING | 5025 | 58 | 10
EW | Niet-vormgegeven | Contactzone Zeewater en brak water | kwik | 0.02 | mg/kg | LS-10dg | 453 | 8 | Hg | 1097 | UITLOGING | 5025 | 58 | 10
EW | Niet-vormgegeven | Contactzone Zeewater en brak water | lood | 2.3 | mg/kg | LS-10dg | 453 | 9 | Pb | 1116 | UITLOGING | 5025 | 58 | 10
EW | Niet-vormgegeven | Contactzone Zeewater en brak water | molybdeen | 1 | mg/kg | LS-10dg | 453 | 10 | Mo | 1243 | UITLOGING | 5025 | 58 | 10
EW | Niet-vormgegeven | Contactzone Zeewater en brak water | nikkel | 0.44 | mg/kg | LS-10dg | 453 | 11 | Ni | 1267 | UITLOGING | 5025 | 58 | 10
EW | Niet-vormgegeven | Contactzone Zeewater en brak water | seleen | 0.15 | mg/kg | LS-10dg | 453 | 12 | Se | 1476 | UITLOGING | 5025 | 58 | 10
EW | Niet-vormgegeven | Contactzone Zeewater en brak water | tin | 0.4 | mg/kg | LS-10dg | 453 | 13 | Sn | 1564 | UITLOGING | 5025 | 58 | 10
EW | Niet-vormgegeven | Contactzone Zeewater en brak water | vanadium | 1.8 | mg/kg | LS-10dg | 453 | 14 | V | 1642 | UITLOGING | 5025 | 58 | 10
EW | Niet-vormgegeven | Contactzone Zeewater en brak water | zink | 4.5 | mg/kg | LS-10dg | 453 | 15 | Zn | 1693 | UITLOGING | 5025 | 58 | 10
EW | Niet-vormgegeven | Contactzone Zeewater en brak water | bromide |  | mg/kg | LS-10dg | 453 | 16 | Br | 391 | UITLOGING | 5025 | 58 | 10
EW | Niet-vormgegeven | Contactzone Zeewater en brak water | chloride |  | mg/kg | LS-10dg | 453 | 17 | Cl | 508 | UITLOGING | 5025 | 58 | 10
EW | Niet-vormgegeven | Contactzone Zeewater en brak water | fluoride | 220 | mg/kg | LS-10dg | 453 | 18 | F | 1853 | UITLOGING | 5025 | 58 | 10
EW | Niet-vormgegeven | Contactzone Zeewater en brak water | sulfaat | 6920 | mg/kg | LS-10dg | 453 | 19 | SO4 | 1508 | UITLOGING | 5025 | 58 | 10
EW | Niet-vormgegeven | IBC | antimoon | 0.7 | mg/kg | LS-10dg | 453 | 1 | Sb | 301 | UITLOGING | 5025 | 58 | 10
EW | Niet-vormgegeven | IBC | arseen | 2 | mg/kg | LS-10dg | 453 | 2 | As | 310 | UITLOGING | 5025 | 58 | 10
EW | Niet-vormgegeven | IBC | barium | 100 | mg/kg | LS-10dg | 453 | 3 | Ba | 333 | UITLOGING | 5025 | 58 | 10
EW | Niet-vormgegeven | IBC | cadmium | 0.06 | mg/kg | LS-10dg | 453 | 4 | Cd | 441 | UITLOGING | 5025 | 58 | 10
EW | Niet-vormgegeven | IBC | chroom | 7 | mg/kg | LS-10dg | 453 | 5 | Cr | 517 | UITLOGING | 5025 | 58 | 10
EW | Niet-vormgegeven | IBC | kobalt | 2.4 | mg/kg | LS-10dg | 453 | 6 | Co | 527 | UITLOGING | 5025 | 58 | 10
EW | Niet-vormgegeven | IBC | koper | 10 | mg/kg | LS-10dg | 453 | 7 | Cu | 971 | UITLOGING | 5025 | 58 | 10
EW | Niet-vormgegeven | IBC | kwik | 0.08 | mg/kg | LS-10dg | 453 | 8 | Hg | 1097 | UITLOGING | 5025 | 58 | 10
EW | Niet-vormgegeven | IBC | lood | 8.3 | mg/kg | LS-10dg | 453 | 9 | Pb | 1116 | UITLOGING | 5025 | 58 | 10
EW | Niet-vormgegeven | IBC | molybdeen | 15 | mg/kg | LS-10dg | 453 | 10 | Mo | 1243 | UITLOGING | 5025 | 58 | 10
EW | Niet-vormgegeven | IBC | nikkel | 2.1 | mg/kg | LS-10dg | 453 | 11 | Ni | 1267 | UITLOGING | 5025 | 58 | 10
EW | Niet-vormgegeven | IBC | seleen | 3 | mg/kg | LS-10dg | 453 | 12 | Se | 1476 | UITLOGING | 5025 | 58 | 10
EW | Niet-vormgegeven | IBC | tin | 2.3 | mg/kg | LS-10dg | 453 | 13 | Sn | 1564 | UITLOGING | 5025 | 58 | 10
EW | Niet-vormgegeven | IBC | vanadium | 20 | mg/kg | LS-10dg | 453 | 14 | V | 1642 | UITLOGING | 5025 | 58 | 10
EW | Niet-vormgegeven | IBC | zink | 14 | mg/kg | LS-10dg | 453 | 15 | Zn | 1693 | UITLOGING | 5025 | 58 | 10
EW | Niet-vormgegeven | IBC | bromide | 34 | mg/kg | LS-10dg | 453 | 16 | Br | 391 | UITLOGING | 5025 | 58 | 10
EW | Niet-vormgegeven | IBC | chloride | 8800 | mg/kg | LS-10dg | 453 | 17 | Cl | 508 | UITLOGING | 5025 | 58 | 10
EW | Niet-vormgegeven | IBC | fluoride | 1500 | mg/kg | LS-10dg | 453 | 18 | F | 1853 | UITLOGING | 5025 | 58 | 10
EW | Niet-vormgegeven | IBC | sulfaat | 20000 | mg/kg | LS-10dg | 453 | 19 | SO4 | 1508 | UITLOGING | 5025 | 58 | 10

## T.16 EW Bouwstoffen v2.0.0
Normsoort | Normomschrijving | Normspecificatie | Parameter | Normwaarde | Eenheid | HoedanigheidCode | HoedanigheidID | regel id | Aquo new | SIKBID | Grootheid | GrootheidID | EenheidID | Normsoort ID
EW | Vormgegeven |  | antimoon | 8.7 | mg/m2 | LS-10dg | 453 | 1 | Sb | 301 | UITLOGING | 5025 | 276 | 10
EW | Vormgegeven |  | arseen | 260 | mg/m2 | LS-10dg | 453 | 2 | As | 310 | UITLOGING | 5025 | 276 | 10
EW | Vormgegeven |  | barium | 1500 | mg/m2 | LS-10dg | 453 | 3 | Ba | 333 | UITLOGING | 5025 | 276 | 10
EW | Vormgegeven |  | cadmium | 3.8 | mg/m2 | LS-10dg | 453 | 4 | Cd | 441 | UITLOGING | 5025 | 276 | 10
EW | Vormgegeven |  | chroom | 120 | mg/m2 | LS-10dg | 453 | 5 | Cr | 517 | UITLOGING | 5025 | 276 | 10
EW | Vormgegeven |  | kobalt | 60 | mg/m2 | LS-10dg | 453 | 6 | Co | 527 | UITLOGING | 5025 | 276 | 10
EW | Vormgegeven |  | koper | 98 | mg/m2 | LS-10dg | 453 | 7 | Cu | 971 | UITLOGING | 5025 | 276 | 10
EW | Vormgegeven |  | kwik | 1.4 | mg/m2 | LS-10dg | 453 | 8 | Hg | 1097 | UITLOGING | 5025 | 276 | 10
EW | Vormgegeven |  | lood | 400 | mg/m2 | LS-10dg | 453 | 9 | Pb | 1116 | UITLOGING | 5025 | 276 | 10
EW | Vormgegeven |  | molybdeen | 144 | mg/m2 | LS-10dg | 453 | 10 | Mo | 1243 | UITLOGING | 5025 | 276 | 10
EW | Vormgegeven |  | nikkel | 81 | mg/m2 | LS-10dg | 453 | 11 | Ni | 1267 | UITLOGING | 5025 | 276 | 10
EW | Vormgegeven |  | seleen | 4.8 | mg/m2 | LS-10dg | 453 | 12 | Se | 1476 | UITLOGING | 5025 | 276 | 10
EW | Vormgegeven |  | tin | 50 | mg/m2 | LS-10dg | 453 | 13 | Sn | 1564 | UITLOGING | 5025 | 276 | 10
EW | Vormgegeven |  | vanadium | 320 | mg/m2 | LS-10dg | 453 | 14 | V | 1642 | UITLOGING | 5025 | 276 | 10
EW | Vormgegeven |  | zink | 800 | mg/m2 | LS-10dg | 453 | 15 | Zn | 1693 | UITLOGING | 5025 | 276 | 10
EW | Vormgegeven |  | bromide | 670 | mg/m2 | LS-10dg | 453 | 16 | Br | 391 | UITLOGING | 5025 | 276 | 10
EW | Vormgegeven |  | chloride | 110000 | mg/m2 | LS-10dg | 453 | 17 | Cl | 508 | UITLOGING | 5025 | 276 | 10
EW | Vormgegeven |  | fluoride | 2500 | mg/m2 | LS-10dg | 453 | 18 | F | 1853 | UITLOGING | 5025 | 276 | 10
EW | Vormgegeven |  | sulfaat | 165000 | mg/m2 | LS-10dg | 453 | 19 | SO4 | 1508 | UITLOGING | 5025 | 276 | 10
EW | Vormgegeven | Groot oppervlaktewater zoet water | antimoon | 8.7 | mg/m2 | LS-10dg | 453 | 1 | Sb | 301 | UITLOGING | 5025 | 276 | 10
EW | Vormgegeven | Groot oppervlaktewater zoet water | arseen | 260 | mg/m2 | LS-10dg | 453 | 2 | As | 310 | UITLOGING | 5025 | 276 | 10
EW | Vormgegeven | Groot oppervlaktewater zoet water | barium | 1500 | mg/m2 | LS-10dg | 453 | 3 | Ba | 333 | UITLOGING | 5025 | 276 | 10
EW | Vormgegeven | Groot oppervlaktewater zoet water | cadmium | 3.8 | mg/m2 | LS-10dg | 453 | 4 | Cd | 441 | UITLOGING | 5025 | 276 | 10
EW | Vormgegeven | Groot oppervlaktewater zoet water | chroom | 120 | mg/m2 | LS-10dg | 453 | 5 | Cr | 517 | UITLOGING | 5025 | 276 | 10
EW | Vormgegeven | Groot oppervlaktewater zoet water | kobalt | 60 | mg/m2 | LS-10dg | 453 | 6 | Co | 527 | UITLOGING | 5025 | 276 | 10
EW | Vormgegeven | Groot oppervlaktewater zoet water | koper | 98 | mg/m2 | LS-10dg | 453 | 7 | Cu | 971 | UITLOGING | 5025 | 276 | 10
EW | Vormgegeven | Groot oppervlaktewater zoet water | kwik | 1.4 | mg/m2 | LS-10dg | 453 | 8 | Hg | 1097 | UITLOGING | 5025 | 276 | 10
EW | Vormgegeven | Groot oppervlaktewater zoet water | lood | 400 | mg/m2 | LS-10dg | 453 | 9 | Pb | 1116 | UITLOGING | 5025 | 276 | 10
EW | Vormgegeven | Groot oppervlaktewater zoet water | molybdeen | 144 | mg/m2 | LS-10dg | 453 | 10 | Mo | 1243 | UITLOGING | 5025 | 276 | 10
EW | Vormgegeven | Groot oppervlaktewater zoet water | nikkel | 81 | mg/m2 | LS-10dg | 453 | 11 | Ni | 1267 | UITLOGING | 5025 | 276 | 10
EW | Vormgegeven | Groot oppervlaktewater zoet water | seleen | 4.8 | mg/m2 | LS-10dg | 453 | 12 | Se | 1476 | UITLOGING | 5025 | 276 | 10
EW | Vormgegeven | Groot oppervlaktewater zoet water | tin | 50 | mg/m2 | LS-10dg | 453 | 13 | Sn | 1564 | UITLOGING | 5025 | 276 | 10
EW | Vormgegeven | Groot oppervlaktewater zoet water | vanadium | 460 | mg/m2 | LS-10dg | 453 | 14 | V | 1642 | UITLOGING | 5025 | 276 | 10
EW | Vormgegeven | Groot oppervlaktewater zoet water | zink | 800 | mg/m2 | LS-10dg | 453 | 15 | Zn | 1693 | UITLOGING | 5025 | 276 | 10
EW | Vormgegeven | Groot oppervlaktewater zoet water | bromide | 670 | mg/m2 | LS-10dg | 453 | 16 | Br | 391 | UITLOGING | 5025 | 276 | 10
EW | Vormgegeven | Groot oppervlaktewater zoet water | chloride | 110000 | mg/m2 | LS-10dg | 453 | 17 | Cl | 508 | UITLOGING | 5025 | 276 | 10
EW | Vormgegeven | Groot oppervlaktewater zoet water | fluoride | 2500 | mg/m2 | LS-10dg | 453 | 18 | F | 1853 | UITLOGING | 5025 | 276 | 10
EW | Vormgegeven | Groot oppervlaktewater zoet water | sulfaat | 165000 | mg/m2 | LS-10dg | 453 | 19 | SO4 | 1508 | UITLOGING | 5025 | 276 | 10
EW | Vormgegeven | Groot oppervlaktewater zout water en brak water | antimoon | 8.7 | mg/m2 | LS-10dg | 453 | 1 | Sb | 301 | UITLOGING | 5025 | 276 | 10
EW | Vormgegeven | Groot oppervlaktewater zout water en brak water | arseen | 260 | mg/m2 | LS-10dg | 453 | 2 | As | 310 | UITLOGING | 5025 | 276 | 10
EW | Vormgegeven | Groot oppervlaktewater zout water en brak water | barium | 1500 | mg/m2 | LS-10dg | 453 | 3 | Ba | 333 | UITLOGING | 5025 | 276 | 10
EW | Vormgegeven | Groot oppervlaktewater zout water en brak water | cadmium | 3.8 | mg/m2 | LS-10dg | 453 | 4 | Cd | 441 | UITLOGING | 5025 | 276 | 10
EW | Vormgegeven | Groot oppervlaktewater zout water en brak water | chroom | 120 | mg/m2 | LS-10dg | 453 | 5 | Cr | 517 | UITLOGING | 5025 | 276 | 10
EW | Vormgegeven | Groot oppervlaktewater zout water en brak water | kobalt | 60 | mg/m2 | LS-10dg | 453 | 6 | Co | 527 | UITLOGING | 5025 | 276 | 10
EW | Vormgegeven | Groot oppervlaktewater zout water en brak water | koper | 98 | mg/m2 | LS-10dg | 453 | 7 | Cu | 971 | UITLOGING | 5025 | 276 | 10
EW | Vormgegeven | Groot oppervlaktewater zout water en brak water | kwik | 1.4 | mg/m2 | LS-10dg | 453 | 8 | Hg | 1097 | UITLOGING | 5025 | 276 | 10
EW | Vormgegeven | Groot oppervlaktewater zout water en brak water | lood | 400 | mg/m2 | LS-10dg | 453 | 9 | Pb | 1116 | UITLOGING | 5025 | 276 | 10
EW | Vormgegeven | Groot oppervlaktewater zout water en brak water | molybdeen | 144 | mg/m2 | LS-10dg | 453 | 10 | Mo | 1243 | UITLOGING | 5025 | 276 | 10
EW | Vormgegeven | Groot oppervlaktewater zout water en brak water | nikkel | 81 | mg/m2 | LS-10dg | 453 | 11 | Ni | 1267 | UITLOGING | 5025 | 276 | 10
EW | Vormgegeven | Groot oppervlaktewater zout water en brak water | seleen | 4.8 | mg/m2 | LS-10dg | 453 | 12 | Se | 1476 | UITLOGING | 5025 | 276 | 10
EW | Vormgegeven | Groot oppervlaktewater zout water en brak water | tin | 50 | mg/m2 | LS-10dg | 453 | 13 | Sn | 1564 | UITLOGING | 5025 | 276 | 10
EW | Vormgegeven | Groot oppervlaktewater zout water en brak water | vanadium | 460 | mg/m2 | LS-10dg | 453 | 14 | V | 1642 | UITLOGING | 5025 | 276 | 10
EW | Vormgegeven | Groot oppervlaktewater zout water en brak water | zink | 800 | mg/m2 | LS-10dg | 453 | 15 | Zn | 1693 | UITLOGING | 5025 | 276 | 10
EW | Vormgegeven | Groot oppervlaktewater zout water en brak water | bromide |  | mg/m2 | LS-10dg | 453 | 16 | Br | 391 | UITLOGING | 5025 | 276 | 10
EW | Vormgegeven | Groot oppervlaktewater zout water en brak water | chloride |  | mg/m2 | LS-10dg | 453 | 17 | Cl | 508 | UITLOGING | 5025 | 276 | 10
EW | Vormgegeven | Groot oppervlaktewater zout water en brak water | fluoride | 10000 | mg/m2 | LS-10dg | 453 | 18 | F | 1853 | UITLOGING | 5025 | 276 | 10
EW | Vormgegeven | Groot oppervlaktewater zout water en brak water | sulfaat | 660000 | mg/m2 | LS-10dg | 453 | 19 | SO4 | 1508 | UITLOGING | 5025 | 276 | 10
EW | Vormgegeven | Contactzone Zeewater en brak water | antimoon | 8.7 | mg/m2 | LS-10dg | 453 | 1 | Sb | 301 | UITLOGING | 5025 | 276 | 10
EW | Vormgegeven | Contactzone Zeewater en brak water | arseen | 260 | mg/m2 | LS-10dg | 453 | 2 | As | 310 | UITLOGING | 5025 | 276 | 10
EW | Vormgegeven | Contactzone Zeewater en brak water | barium | 1500 | mg/m2 | LS-10dg | 453 | 3 | Ba | 333 | UITLOGING | 5025 | 276 | 10
EW | Vormgegeven | Contactzone Zeewater en brak water | cadmium | 3.8 | mg/m2 | LS-10dg | 453 | 4 | Cd | 441 | UITLOGING | 5025 | 276 | 10
EW | Vormgegeven | Contactzone Zeewater en brak water | chroom | 120 | mg/m2 | LS-10dg | 453 | 5 | Cr | 517 | UITLOGING | 5025 | 276 | 10
EW | Vormgegeven | Contactzone Zeewater en brak water | kobalt | 60 | mg/m2 | LS-10dg | 453 | 6 | Co | 527 | UITLOGING | 5025 | 276 | 10
EW | Vormgegeven | Contactzone Zeewater en brak water | koper | 98 | mg/m2 | LS-10dg | 453 | 7 | Cu | 971 | UITLOGING | 5025 | 276 | 10
EW | Vormgegeven | Contactzone Zeewater en brak water | kwik | 1.4 | mg/m2 | LS-10dg | 453 | 8 | Hg | 1097 | UITLOGING | 5025 | 276 | 10
EW | Vormgegeven | Contactzone Zeewater en brak water | lood | 400 | mg/m2 | LS-10dg | 453 | 9 | Pb | 1116 | UITLOGING | 5025 | 276 | 10
EW | Vormgegeven | Contactzone Zeewater en brak water | molybdeen | 144 | mg/m2 | LS-10dg | 453 | 10 | Mo | 1243 | UITLOGING | 5025 | 276 | 10
EW | Vormgegeven | Contactzone Zeewater en brak water | nikkel | 81 | mg/m2 | LS-10dg | 453 | 11 | Ni | 1267 | UITLOGING | 5025 | 276 | 10
EW | Vormgegeven | Contactzone Zeewater en brak water | seleen | 4.8 | mg/m2 | LS-10dg | 453 | 12 | Se | 1476 | UITLOGING | 5025 | 276 | 10
EW | Vormgegeven | Contactzone Zeewater en brak water | tin | 50 | mg/m2 | LS-10dg | 453 | 13 | Sn | 1564 | UITLOGING | 5025 | 276 | 10
EW | Vormgegeven | Contactzone Zeewater en brak water | vanadium | 320 | mg/m2 | LS-10dg | 453 | 14 | V | 1642 | UITLOGING | 5025 | 276 | 10
EW | Vormgegeven | Contactzone Zeewater en brak water | zink | 800 | mg/m2 | LS-10dg | 453 | 15 | Zn | 1693 | UITLOGING | 5025 | 276 | 10
EW | Vormgegeven | Contactzone Zeewater en brak water | bromide |  | mg/m2 | LS-10dg | 453 | 16 | Br | 391 | UITLOGING | 5025 | 276 | 10
EW | Vormgegeven | Contactzone Zeewater en brak water | chloride |  | mg/m2 | LS-10dg | 453 | 17 | Cl | 508 | UITLOGING | 5025 | 276 | 10
EW | Vormgegeven | Contactzone Zeewater en brak water | fluoride | 10000 | mg/m2 | LS-10dg | 453 | 18 | F | 1853 | UITLOGING | 5025 | 276 | 10
EW | Vormgegeven | Contactzone Zeewater en brak water | sulfaat | 660000 | mg/m2 | LS-10dg | 453 | 19 | SO4 | 1508 | UITLOGING | 5025 | 276 | 10
EW | Niet-vormgegeven |  | antimoon | 0.32 | mg/kg | LS-10dg | 453 | 1 | Sb | 301 | UITLOGING | 5025 | 58 | 10
EW | Niet-vormgegeven |  | arseen | 0.9 | mg/kg | LS-10dg | 453 | 2 | As | 310 | UITLOGING | 5025 | 58 | 10
EW | Niet-vormgegeven |  | barium | 22 | mg/kg | LS-10dg | 453 | 3 | Ba | 333 | UITLOGING | 5025 | 58 | 10
EW | Niet-vormgegeven |  | cadmium | 0.04 | mg/kg | LS-10dg | 453 | 4 | Cd | 441 | UITLOGING | 5025 | 58 | 10
EW | Niet-vormgegeven |  | chroom | 0.63 | mg/kg | LS-10dg | 453 | 5 | Cr | 517 | UITLOGING | 5025 | 58 | 10
EW | Niet-vormgegeven |  | kobalt | 0.54 | mg/kg | LS-10dg | 453 | 6 | Co | 527 | UITLOGING | 5025 | 58 | 10
EW | Niet-vormgegeven |  | koper | 0.9 | mg/kg | LS-10dg | 453 | 7 | Cu | 971 | UITLOGING | 5025 | 58 | 10
EW | Niet-vormgegeven |  | kwik | 0.02 | mg/kg | LS-10dg | 453 | 8 | Hg | 1097 | UITLOGING | 5025 | 58 | 10
EW | Niet-vormgegeven |  | lood | 2.3 | mg/kg | LS-10dg | 453 | 9 | Pb | 1116 | UITLOGING | 5025 | 58 | 10
EW | Niet-vormgegeven |  | molybdeen | 1 | mg/kg | LS-10dg | 453 | 10 | Mo | 1243 | UITLOGING | 5025 | 58 | 10
EW | Niet-vormgegeven |  | nikkel | 0.44 | mg/kg | LS-10dg | 453 | 11 | Ni | 1267 | UITLOGING | 5025 | 58 | 10
EW | Niet-vormgegeven |  | seleen | 0.15 | mg/kg | LS-10dg | 453 | 12 | Se | 1476 | UITLOGING | 5025 | 58 | 10
EW | Niet-vormgegeven |  | tin | 0.4 | mg/kg | LS-10dg | 453 | 13 | Sn | 1564 | UITLOGING | 5025 | 58 | 10
EW | Niet-vormgegeven |  | vanadium | 1.8 | mg/kg | LS-10dg | 453 | 14 | V | 1642 | UITLOGING | 5025 | 58 | 10
EW | Niet-vormgegeven |  | zink | 4.5 | mg/kg | LS-10dg | 453 | 15 | Zn | 1693 | UITLOGING | 5025 | 58 | 10
EW | Niet-vormgegeven |  | bromide | 20 | mg/kg | LS-10dg | 453 | 16 | Br | 391 | UITLOGING | 5025 | 58 | 10
EW | Niet-vormgegeven |  | chloride | 616 | mg/kg | LS-10dg | 453 | 17 | Cl | 508 | UITLOGING | 5025 | 58 | 10
EW | Niet-vormgegeven |  | fluoride | 55 | mg/kg | LS-10dg | 453 | 18 | F | 1853 | UITLOGING | 5025 | 58 | 10
EW | Niet-vormgegeven |  | sulfaat | 2430 | mg/kg | LS-10dg | 453 | 19 | SO4 | 1508 | UITLOGING | 5025 | 58 | 10
EW | Niet-vormgegeven | Groot oppervlaktewater zoet water | antimoon | 0.32 | mg/kg | LS-10dg | 453 | 1 | Sb | 301 | UITLOGING | 5025 | 58 | 10
EW | Niet-vormgegeven | Groot oppervlaktewater zoet water | arseen | 0.9 | mg/kg | LS-10dg | 453 | 2 | As | 310 | UITLOGING | 5025 | 58 | 10
EW | Niet-vormgegeven | Groot oppervlaktewater zoet water | barium | 22 | mg/kg | LS-10dg | 453 | 3 | Ba | 333 | UITLOGING | 5025 | 58 | 10
EW | Niet-vormgegeven | Groot oppervlaktewater zoet water | cadmium | 0.04 | mg/kg | LS-10dg | 453 | 4 | Cd | 441 | UITLOGING | 5025 | 58 | 10
EW | Niet-vormgegeven | Groot oppervlaktewater zoet water | chroom | 0.63 | mg/kg | LS-10dg | 453 | 5 | Cr | 517 | UITLOGING | 5025 | 58 | 10
EW | Niet-vormgegeven | Groot oppervlaktewater zoet water | kobalt | 0.54 | mg/kg | LS-10dg | 453 | 6 | Co | 527 | UITLOGING | 5025 | 58 | 10
EW | Niet-vormgegeven | Groot oppervlaktewater zoet water | koper | 0.9 | mg/kg | LS-10dg | 453 | 7 | Cu | 971 | UITLOGING | 5025 | 58 | 10
EW | Niet-vormgegeven | Groot oppervlaktewater zoet water | kwik | 0.02 | mg/kg | LS-10dg | 453 | 8 | Hg | 1097 | UITLOGING | 5025 | 58 | 10
EW | Niet-vormgegeven | Groot oppervlaktewater zoet water | lood | 2.3 | mg/kg | LS-10dg | 453 | 9 | Pb | 1116 | UITLOGING | 5025 | 58 | 10
EW | Niet-vormgegeven | Groot oppervlaktewater zoet water | molybdeen | 1 | mg/kg | LS-10dg | 453 | 10 | Mo | 1243 | UITLOGING | 5025 | 58 | 10
EW | Niet-vormgegeven | Groot oppervlaktewater zoet water | nikkel | 0.44 | mg/kg | LS-10dg | 453 | 11 | Ni | 1267 | UITLOGING | 5025 | 58 | 10
EW | Niet-vormgegeven | Groot oppervlaktewater zoet water | seleen | 0.15 | mg/kg | LS-10dg | 453 | 12 | Se | 1476 | UITLOGING | 5025 | 58 | 10
EW | Niet-vormgegeven | Groot oppervlaktewater zoet water | tin | 0.4 | mg/kg | LS-10dg | 453 | 13 | Sn | 1564 | UITLOGING | 5025 | 58 | 10
EW | Niet-vormgegeven | Groot oppervlaktewater zoet water | vanadium | 4.6 | mg/kg | LS-10dg | 453 | 14 | V | 1642 | UITLOGING | 5025 | 58 | 10
EW | Niet-vormgegeven | Groot oppervlaktewater zoet water | zink | 4.5 | mg/kg | LS-10dg | 453 | 15 | Zn | 1693 | UITLOGING | 5025 | 58 | 10
EW | Niet-vormgegeven | Groot oppervlaktewater zoet water | bromide | 20 | mg/kg | LS-10dg | 453 | 16 | Br | 391 | UITLOGING | 5025 | 58 | 10
EW | Niet-vormgegeven | Groot oppervlaktewater zoet water | chloride | 1070 | mg/kg | LS-10dg | 453 | 17 | Cl | 508 | UITLOGING | 5025 | 58 | 10
EW | Niet-vormgegeven | Groot oppervlaktewater zoet water | fluoride | 55 | mg/kg | LS-10dg | 453 | 18 | F | 1853 | UITLOGING | 5025 | 58 | 10
EW | Niet-vormgegeven | Groot oppervlaktewater zoet water | sulfaat | 2430 | mg/kg | LS-10dg | 453 | 19 | SO4 | 1508 | UITLOGING | 5025 | 58 | 10
EW | Niet-vormgegeven | Groot oppervlaktewater zout water en brak water | antimoon | 0.32 | mg/kg | LS-10dg | 453 | 1 | Sb | 301 | UITLOGING | 5025 | 58 | 10
EW | Niet-vormgegeven | Groot oppervlaktewater zout water en brak water | arseen | 0.9 | mg/kg | LS-10dg | 453 | 2 | As | 310 | UITLOGING | 5025 | 58 | 10
EW | Niet-vormgegeven | Groot oppervlaktewater zout water en brak water | barium | 22 | mg/kg | LS-10dg | 453 | 3 | Ba | 333 | UITLOGING | 5025 | 58 | 10
EW | Niet-vormgegeven | Groot oppervlaktewater zout water en brak water | cadmium | 0.04 | mg/kg | LS-10dg | 453 | 4 | Cd | 441 | UITLOGING | 5025 | 58 | 10
EW | Niet-vormgegeven | Groot oppervlaktewater zout water en brak water | chroom | 0.63 | mg/kg | LS-10dg | 453 | 5 | Cr | 517 | UITLOGING | 5025 | 58 | 10
EW | Niet-vormgegeven | Groot oppervlaktewater zout water en brak water | kobalt | 0.54 | mg/kg | LS-10dg | 453 | 6 | Co | 527 | UITLOGING | 5025 | 58 | 10
EW | Niet-vormgegeven | Groot oppervlaktewater zout water en brak water | koper | 0.9 | mg/kg | LS-10dg | 453 | 7 | Cu | 971 | UITLOGING | 5025 | 58 | 10
EW | Niet-vormgegeven | Groot oppervlaktewater zout water en brak water | kwik | 0.02 | mg/kg | LS-10dg | 453 | 8 | Hg | 1097 | UITLOGING | 5025 | 58 | 10
EW | Niet-vormgegeven | Groot oppervlaktewater zout water en brak water | lood | 2.3 | mg/kg | LS-10dg | 453 | 9 | Pb | 1116 | UITLOGING | 5025 | 58 | 10
EW | Niet-vormgegeven | Groot oppervlaktewater zout water en brak water | molybdeen | 1 | mg/kg | LS-10dg | 453 | 10 | Mo | 1243 | UITLOGING | 5025 | 58 | 10
EW | Niet-vormgegeven | Groot oppervlaktewater zout water en brak water | nikkel | 0.44 | mg/kg | LS-10dg | 453 | 11 | Ni | 1267 | UITLOGING | 5025 | 58 | 10
EW | Niet-vormgegeven | Groot oppervlaktewater zout water en brak water | seleen | 0.15 | mg/kg | LS-10dg | 453 | 12 | Se | 1476 | UITLOGING | 5025 | 58 | 10
EW | Niet-vormgegeven | Groot oppervlaktewater zout water en brak water | tin | 0.4 | mg/kg | LS-10dg | 453 | 13 | Sn | 1564 | UITLOGING | 5025 | 58 | 10
EW | Niet-vormgegeven | Groot oppervlaktewater zout water en brak water | vanadium | 4.6 | mg/kg | LS-10dg | 453 | 14 | V | 1642 | UITLOGING | 5025 | 58 | 10
EW | Niet-vormgegeven | Groot oppervlaktewater zout water en brak water | zink | 4.5 | mg/kg | LS-10dg | 453 | 15 | Zn | 1693 | UITLOGING | 5025 | 58 | 10
EW | Niet-vormgegeven | Groot oppervlaktewater zout water en brak water | bromide |  | mg/kg | LS-10dg | 453 | 16 | Br | 391 | UITLOGING | 5025 | 58 | 10
EW | Niet-vormgegeven | Groot oppervlaktewater zout water en brak water | chloride |  | mg/kg | LS-10dg | 453 | 17 | Cl | 508 | UITLOGING | 5025 | 58 | 10
EW | Niet-vormgegeven | Groot oppervlaktewater zout water en brak water | fluoride | 220 | mg/kg | LS-10dg | 453 | 18 | F | 1853 | UITLOGING | 5025 | 58 | 10
EW | Niet-vormgegeven | Groot oppervlaktewater zout water en brak water | sulfaat | 9720 | mg/kg | LS-10dg | 453 | 19 | SO4 | 1508 | UITLOGING | 5025 | 58 | 10
EW | Niet-vormgegeven | Contactzone Zeewater en brak water | antimoon | 0.32 | mg/kg | LS-10dg | 453 | 1 | Sb | 301 | UITLOGING | 5025 | 58 | 10
EW | Niet-vormgegeven | Contactzone Zeewater en brak water | arseen | 0.9 | mg/kg | LS-10dg | 453 | 2 | As | 310 | UITLOGING | 5025 | 58 | 10
EW | Niet-vormgegeven | Contactzone Zeewater en brak water | barium | 22 | mg/kg | LS-10dg | 453 | 3 | Ba | 333 | UITLOGING | 5025 | 58 | 10
EW | Niet-vormgegeven | Contactzone Zeewater en brak water | cadmium | 0.04 | mg/kg | LS-10dg | 453 | 4 | Cd | 441 | UITLOGING | 5025 | 58 | 10
EW | Niet-vormgegeven | Contactzone Zeewater en brak water | chroom | 0.63 | mg/kg | LS-10dg | 453 | 5 | Cr | 517 | UITLOGING | 5025 | 58 | 10
EW | Niet-vormgegeven | Contactzone Zeewater en brak water | kobalt | 0.54 | mg/kg | LS-10dg | 453 | 6 | Co | 527 | UITLOGING | 5025 | 58 | 10
EW | Niet-vormgegeven | Contactzone Zeewater en brak water | koper | 0.9 | mg/kg | LS-10dg | 453 | 7 | Cu | 971 | UITLOGING | 5025 | 58 | 10
EW | Niet-vormgegeven | Contactzone Zeewater en brak water | kwik | 0.02 | mg/kg | LS-10dg | 453 | 8 | Hg | 1097 | UITLOGING | 5025 | 58 | 10
EW | Niet-vormgegeven | Contactzone Zeewater en brak water | lood | 2.3 | mg/kg | LS-10dg | 453 | 9 | Pb | 1116 | UITLOGING | 5025 | 58 | 10
EW | Niet-vormgegeven | Contactzone Zeewater en brak water | molybdeen | 1 | mg/kg | LS-10dg | 453 | 10 | Mo | 1243 | UITLOGING | 5025 | 58 | 10
EW | Niet-vormgegeven | Contactzone Zeewater en brak water | nikkel | 0.44 | mg/kg | LS-10dg | 453 | 11 | Ni | 1267 | UITLOGING | 5025 | 58 | 10
EW | Niet-vormgegeven | Contactzone Zeewater en brak water | seleen | 0.15 | mg/kg | LS-10dg | 453 | 12 | Se | 1476 | UITLOGING | 5025 | 58 | 10
EW | Niet-vormgegeven | Contactzone Zeewater en brak water | tin | 0.4 | mg/kg | LS-10dg | 453 | 13 | Sn | 1564 | UITLOGING | 5025 | 58 | 10
EW | Niet-vormgegeven | Contactzone Zeewater en brak water | vanadium | 1.8 | mg/kg | LS-10dg | 453 | 14 | V | 1642 | UITLOGING | 5025 | 58 | 10
EW | Niet-vormgegeven | Contactzone Zeewater en brak water | zink | 4.5 | mg/kg | LS-10dg | 453 | 15 | Zn | 1693 | UITLOGING | 5025 | 58 | 10
EW | Niet-vormgegeven | Contactzone Zeewater en brak water | bromide |  | mg/kg | LS-10dg | 453 | 16 | Br | 391 | UITLOGING | 5025 | 58 | 10
EW | Niet-vormgegeven | Contactzone Zeewater en brak water | chloride |  | mg/kg | LS-10dg | 453 | 17 | Cl | 508 | UITLOGING | 5025 | 58 | 10
EW | Niet-vormgegeven | Contactzone Zeewater en brak water | fluoride | 220 | mg/kg | LS-10dg | 453 | 18 | F | 1853 | UITLOGING | 5025 | 58 | 10
EW | Niet-vormgegeven | Contactzone Zeewater en brak water | sulfaat | 9720 | mg/kg | LS-10dg | 453 | 19 | SO4 | 1508 | UITLOGING | 5025 | 58 | 10
EW | Niet-vormgegeven | IBC | antimoon | 0.7 | mg/kg | LS-10dg | 453 | 1 | Sb | 301 | UITLOGING | 5025 | 58 | 10
EW | Niet-vormgegeven | IBC | arseen | 2 | mg/kg | LS-10dg | 453 | 2 | As | 310 | UITLOGING | 5025 | 58 | 10
EW | Niet-vormgegeven | IBC | barium | 100 | mg/kg | LS-10dg | 453 | 3 | Ba | 333 | UITLOGING | 5025 | 58 | 10
EW | Niet-vormgegeven | IBC | cadmium | 0.06 | mg/kg | LS-10dg | 453 | 4 | Cd | 441 | UITLOGING | 5025 | 58 | 10
EW | Niet-vormgegeven | IBC | chroom | 7 | mg/kg | LS-10dg | 453 | 5 | Cr | 517 | UITLOGING | 5025 | 58 | 10
EW | Niet-vormgegeven | IBC | kobalt | 2.4 | mg/kg | LS-10dg | 453 | 6 | Co | 527 | UITLOGING | 5025 | 58 | 10
EW | Niet-vormgegeven | IBC | koper | 10 | mg/kg | LS-10dg | 453 | 7 | Cu | 971 | UITLOGING | 5025 | 58 | 10
EW | Niet-vormgegeven | IBC | kwik | 0.08 | mg/kg | LS-10dg | 453 | 8 | Hg | 1097 | UITLOGING | 5025 | 58 | 10
EW | Niet-vormgegeven | IBC | lood | 8.3 | mg/kg | LS-10dg | 453 | 9 | Pb | 1116 | UITLOGING | 5025 | 58 | 10
EW | Niet-vormgegeven | IBC | molybdeen | 15 | mg/kg | LS-10dg | 453 | 10 | Mo | 1243 | UITLOGING | 5025 | 58 | 10
EW | Niet-vormgegeven | IBC | nikkel | 2.1 | mg/kg | LS-10dg | 453 | 11 | Ni | 1267 | UITLOGING | 5025 | 58 | 10
EW | Niet-vormgegeven | IBC | seleen | 3 | mg/kg | LS-10dg | 453 | 12 | Se | 1476 | UITLOGING | 5025 | 58 | 10
EW | Niet-vormgegeven | IBC | tin | 2.3 | mg/kg | LS-10dg | 453 | 13 | Sn | 1564 | UITLOGING | 5025 | 58 | 10
EW | Niet-vormgegeven | IBC | vanadium | 20 | mg/kg | LS-10dg | 453 | 14 | V | 1642 | UITLOGING | 5025 | 58 | 10
EW | Niet-vormgegeven | IBC | zink | 14 | mg/kg | LS-10dg | 453 | 15 | Zn | 1693 | UITLOGING | 5025 | 58 | 10
EW | Niet-vormgegeven | IBC | bromide | 34 | mg/kg | LS-10dg | 453 | 16 | Br | 391 | UITLOGING | 5025 | 58 | 10
EW | Niet-vormgegeven | IBC | chloride | 8800 | mg/kg | LS-10dg | 453 | 17 | Cl | 508 | UITLOGING | 5025 | 58 | 10
EW | Niet-vormgegeven | IBC | fluoride | 1500 | mg/kg | LS-10dg | 453 | 18 | F | 1853 | UITLOGING | 5025 | 58 | 10
EW | Niet-vormgegeven | IBC | sulfaat | 20000 | mg/kg | LS-10dg | 453 | 19 | SO4 | 1508 | UITLOGING | 5025 | 58 | 10

## T.17 SW Bouwstoffen v1.0.0
Normsoort | Normomschrijving | Normwaarde | Eenheid | Hoedanigheid | Parameter | Opmerkingen | regel id | Aquo new | SIKBID | Grootheid | GrootheidID | EenheidID | HoedanigheidID | Normsoort ID
SW | Algemeen | 5 | mg/kg | dg | naftaleen |  | 1 | Naf | 1259 | MASSFTE | 2725 | 58 | 1 | 22
SW | Algemeen | 20 | mg/kg | dg | fenantreen |  | 2 | Fen | 746 | MASSFTE | 2725 | 58 | 1 | 22
SW | Algemeen | 10 | mg/kg | dg | antraceen |  | 3 | Ant | 299 | MASSFTE | 2725 | 58 | 1 | 22
SW | Algemeen | 35 | mg/kg | dg | fluoranteen |  | 4 | Flu | 775 | MASSFTE | 2725 | 58 | 1 | 22
SW | Algemeen | 10 | mg/kg | dg | chryseen |  | 5 | Chr | 518 | MASSFTE | 2725 | 58 | 1 | 22
SW | Algemeen | 40 | mg/kg | dg | benzo(a)antraceen |  | 6 | BaA | 345 | MASSFTE | 2725 | 58 | 1 | 22
SW | Algemeen | 10 | mg/kg | dg | benzo(a)pyreen |  | 7 | BaP | 346 | MASSFTE | 2725 | 58 | 1 | 22
SW | Algemeen | 40 | mg/kg | dg | benzo(k)fluorantheen |  | 8 | BkF | 353 | MASSFTE | 2725 | 58 | 1 | 22
SW | Algemeen | 40 | mg/kg | dg | indeno(1,2,3-c,d)pyreen |  | 9 | InP | 882 | MASSFTE | 2725 | 58 | 1 | 22
SW | Algemeen | 40 | mg/kg | dg | benzo(g,h,i)peryleen |  | 10 | BghiPe | 351 | MASSFTE | 2725 | 58 | 1 | 22
SW | Algemeen | 50 | mg/kg | dg | som 10 polycyclische aromatische koolwaterstoffen (VROM) |  | 11 | sPAK10 | 1352 | MASSFTE | 2725 | 58 | 1 | 22
SW | Algemeen | 1 | mg/kg | dg | benzeen |  | 12 | Ben | 342 | MASSFTE | 2725 | 58 | 1 | 22
SW | Algemeen | 1.25 | mg/kg | dg | ethylbenzeen |  | 13 | C2yBen | 728 | MASSFTE | 2725 | 58 | 1 | 22
SW | Algemeen | 1.25 | mg/kg | dg | fenol |  | 14 | Fol | 751 | MASSFTE | 2725 | 58 | 1 | 22
SW | Algemeen | 1.25 | mg/kg | dg | som xyleen-isomeren |  | 15 | sxyln | 1686 | MASSFTE | 2725 | 58 | 1 | 22
SW | Algemeen | 1.25 | mg/kg | dg | tolueen |  | 16 | Tol | 1568 | MASSFTE | 2725 | 58 | 1 | 22
SW | Algemeen | 500 | ug/kg | dg | som 7 polychloorbinfenylen PCB28, 52, 101, 118, 138, 153, 180 |  | 17 | sPCB7 | 1365 | MASSFTE | 2725 | 131 | 1 | 22
SW | Algemeen | 500 | mg/kg | C10C40dg | minerale olie |  | 18 | minrlole | 1200 | MASSFTE | 2725 | 58 | 93 | 22
SW | Algemeen | 100 | mg/kg | dg | asbest (gewogen) |  | 19 | sgewgasbt | 2578 | MASSFTE | 2725 | 58 | 1 | 22
SW | Bitumenproducten |  | mg/kg | dg | naftaleen |  | 1 | Naf | 1259 | MASSFTE | 2725 | 58 | 1 | 22
SW | Bitumenproducten |  | mg/kg | dg | fenantreen |  | 2 | Fen | 746 | MASSFTE | 2725 | 58 | 1 | 22
SW | Bitumenproducten |  | mg/kg | dg | antraceen |  | 3 | Ant | 299 | MASSFTE | 2725 | 58 | 1 | 22
SW | Bitumenproducten |  | mg/kg | dg | fluoranteen |  | 4 | Flu | 775 | MASSFTE | 2725 | 58 | 1 | 22
SW | Bitumenproducten |  | mg/kg | dg | chryseen |  | 5 | Chr | 518 | MASSFTE | 2725 | 58 | 1 | 22
SW | Bitumenproducten |  | mg/kg | dg | benzo(a)antraceen |  | 6 | BaA | 345 | MASSFTE | 2725 | 58 | 1 | 22
SW | Bitumenproducten |  | mg/kg | dg | benzo(a)pyreen |  | 7 | BaP | 346 | MASSFTE | 2725 | 58 | 1 | 22
SW | Bitumenproducten |  | mg/kg | dg | benzo(k)fluorantheen |  | 8 | BkF | 353 | MASSFTE | 2725 | 58 | 1 | 22
SW | Bitumenproducten |  | mg/kg | dg | indeno(1,2,3-c,d)pyreen |  | 9 | InP | 882 | MASSFTE | 2725 | 58 | 1 | 22
SW | Bitumenproducten |  | mg/kg | dg | benzo(g,h,i)peryleen |  | 10 | BghiPe | 351 | MASSFTE | 2725 | 58 | 1 | 22
SW | Bitumenproducten | 75 | mg/kg | dg | som 10 polycyclische aromatische koolwaterstoffen (VROM) |  | 11 | PAK10 | 1352 | MASSFTE | 2725 | 58 | 1 | 22
SW | Bitumenproducten |  | mg/kg | dg | benzeen |  | 12 | Ben | 342 | MASSFTE | 2725 | 58 | 1 | 22
SW | Bitumenproducten |  | mg/kg | dg | ethylbenzeen |  | 13 | C2yBen | 728 | MASSFTE | 2725 | 58 | 1 | 22
SW | Bitumenproducten | 1.25 | mg/kg | dg | fenol |  | 14 | Fol | 751 | MASSFTE | 2725 | 58 | 1 | 22
SW | Bitumenproducten |  | mg/kg | dg | som xyleen-isomeren |  | 15 | sxyln | 1686 | MASSFTE | 2725 | 58 | 1 | 22
SW | Bitumenproducten |  | mg/kg | dg | tolueen |  | 16 | Tol | 1568 | MASSFTE | 2725 | 58 | 1 | 22
SW | Bitumenproducten | 500 | ug/kg | dg | som 7 polychloorbinfenylen PCB28, 52, 101, 118, 138, 153, 180 |  | 17 | sPCB7 | 1365 | MASSFTE | 2725 | 131 | 1 | 22
SW | Bitumenproducten |  | mg/kg | C10C40dg | minerale olie |  | 18 | minrlole | 1200 | MASSFTE | 2725 | 58 | 93 | 22
SW | Bitumenproducten | 100 | mg/kg | dg | asbest (gewogen) |  | 19 | sgewgasbt | 2578 | MASSFTE | 2725 | 58 | 1 | 22
SW | Asfaltproducten |  | mg/kg | dg | naftaleen |  | 1 | Naf | 1259 | MASSFTE | 2725 | 58 | 1 | 22
SW | Asfaltproducten |  | mg/kg | dg | fenantreen |  | 2 | Fen | 746 | MASSFTE | 2725 | 58 | 1 | 22
SW | Asfaltproducten |  | mg/kg | dg | antraceen |  | 3 | Ant | 299 | MASSFTE | 2725 | 58 | 1 | 22
SW | Asfaltproducten |  | mg/kg | dg | fluoranteen |  | 4 | Flu | 775 | MASSFTE | 2725 | 58 | 1 | 22
SW | Asfaltproducten |  | mg/kg | dg | chryseen |  | 5 | Chr | 518 | MASSFTE | 2725 | 58 | 1 | 22
SW | Asfaltproducten |  | mg/kg | dg | benzo(a)antraceen |  | 6 | BaA | 345 | MASSFTE | 2725 | 58 | 1 | 22
SW | Asfaltproducten |  | mg/kg | dg | benzo(a)pyreen |  | 7 | BaP | 346 | MASSFTE | 2725 | 58 | 1 | 22
SW | Asfaltproducten |  | mg/kg | dg | benzo(k)fluorantheen |  | 8 | BkF | 353 | MASSFTE | 2725 | 58 | 1 | 22
SW | Asfaltproducten |  | mg/kg | dg | indeno(1,2,3-c,d)pyreen |  | 9 | InP | 882 | MASSFTE | 2725 | 58 | 1 | 22
SW | Asfaltproducten |  | mg/kg | dg | benzo(g,h,i)peryleen |  | 10 | BghiPe | 351 | MASSFTE | 2725 | 58 | 1 | 22
SW | Asfaltproducten | 75 | mg/kg | dg | som 10 polycyclische aromatische koolwaterstoffen (VROM) |  | 11 | PAK10 | 1352 | MASSFTE | 2725 | 58 | 1 | 22
SW | Asfaltproducten | 1 | mg/kg | dg | benzeen |  | 12 | Ben | 342 | MASSFTE | 2725 | 58 | 1 | 22
SW | Asfaltproducten | 1.25 | mg/kg | dg | ethylbenzeen |  | 13 | C2yBen | 728 | MASSFTE | 2725 | 58 | 1 | 22
SW | Asfaltproducten | 1.25 | mg/kg | dg | fenol |  | 14 | Fol | 751 | MASSFTE | 2725 | 58 | 1 | 22
SW | Asfaltproducten | 1.25 | mg/kg | dg | som xyleen-isomeren |  | 15 | sxyln | 1686 | MASSFTE | 2725 | 58 | 1 | 22
SW | Asfaltproducten | 1.25 | mg/kg | dg | tolueen |  | 16 | Tol | 1568 | MASSFTE | 2725 | 58 | 1 | 22
SW | Asfaltproducten | 500 | ug/kg | dg | som 7 polychloorbinfenylen PCB28, 52, 101, 118, 138, 153, 180 |  | 17 | sPCB7 | 1365 | MASSFTE | 2725 | 131 | 1 | 22
SW | Asfaltproducten |  | mg/kg | C10C40dg | minerale olie |  | 18 | minrlole | 1200 | MASSFTE | 2725 | 58 | 93 | 22
SW | Asfaltproducten | 100 | mg/kg | dg | asbest (gewogen) |  | 19 | sgewgasbt | 2578 | MASSFTE | 2725 | 58 | 1 | 22
SW | Granulaten |  | mg/kg | dg | naftaleen |  | 1 | Naf | 1259 | MASSFTE | 2725 | 58 | 1 | 22
SW | Granulaten |  | mg/kg | dg | fenantreen |  | 2 | Fen | 746 | MASSFTE | 2725 | 58 | 1 | 22
SW | Granulaten |  | mg/kg | dg | antraceen |  | 3 | Ant | 299 | MASSFTE | 2725 | 58 | 1 | 22
SW | Granulaten |  | mg/kg | dg | fluoranteen |  | 4 | Flu | 775 | MASSFTE | 2725 | 58 | 1 | 22
SW | Granulaten |  | mg/kg | dg | chryseen |  | 5 | Chr | 518 | MASSFTE | 2725 | 58 | 1 | 22
SW | Granulaten |  | mg/kg | dg | benzo(a)antraceen |  | 6 | BaA | 345 | MASSFTE | 2725 | 58 | 1 | 22
SW | Granulaten |  | mg/kg | dg | benzo(a)pyreen |  | 7 | BaP | 346 | MASSFTE | 2725 | 58 | 1 | 22
SW | Granulaten |  | mg/kg | dg | benzo(k)fluorantheen |  | 8 | BkF | 353 | MASSFTE | 2725 | 58 | 1 | 22
SW | Granulaten |  | mg/kg | dg | indeno(1,2,3-c,d)pyreen |  | 9 | InP | 882 | MASSFTE | 2725 | 58 | 1 | 22
SW | Granulaten |  | mg/kg | dg | benzo(g,h,i)peryleen |  | 10 | BghiPe | 351 | MASSFTE | 2725 | 58 | 1 | 22
SW | Granulaten | 50 | mg/kg | dg | som 10 polycyclische aromatische koolwaterstoffen (VROM) |  | 11 | PAK10 | 1352 | MASSFTE | 2725 | 58 | 1 | 22
SW | Granulaten | 1 | mg/kg | dg | benzeen |  | 12 | Ben | 342 | MASSFTE | 2725 | 58 | 1 | 22
SW | Granulaten | 1.25 | mg/kg | dg | ethylbenzeen |  | 13 | C2yBen | 728 | MASSFTE | 2725 | 58 | 1 | 22
SW | Granulaten | 1.25 | mg/kg | dg | fenol |  | 14 | Fol | 751 | MASSFTE | 2725 | 58 | 1 | 22
SW | Granulaten | 1.25 | mg/kg | dg | som xyleen-isomeren |  | 15 | sxyln | 1686 | MASSFTE | 2725 | 58 | 1 | 22
SW | Granulaten | 1.25 | mg/kg | dg | tolueen |  | 16 | Tol | 1568 | MASSFTE | 2725 | 58 | 1 | 22
SW | Granulaten | 500 | ug/kg | dg | som 7 polychloorbinfenylen PCB28, 52, 101, 118, 138, 153, 180 |  | 17 | sPCB7 | 1365 | MASSFTE | 2725 | 131 | 1 | 22
SW | Granulaten | 1000 | mg/kg | C10C40dg | minerale olie |  | 18 | minrlole | 1200 | MASSFTE | 2725 | 58 | 93 | 22
SW | Granulaten | 100 | mg/kg | dg | asbest (gewogen) |  | 19 | sgewgasbt | 2578 | MASSFTE | 2725 | 58 | 1 | 22
SW | Polymeerbeton | 5 | mg/kg | dg | naftaleen |  | 1 | Naf | 1259 | MASSFTE | 2725 | 58 | 1 | 22
SW | Polymeerbeton | 20 | mg/kg | dg | fenantreen |  | 2 | Fen | 746 | MASSFTE | 2725 | 58 | 1 | 22
SW | Polymeerbeton | 10 | mg/kg | dg | antraceen |  | 3 | Ant | 299 | MASSFTE | 2725 | 58 | 1 | 22
SW | Polymeerbeton | 35 | mg/kg | dg | fluoranteen |  | 4 | Flu | 775 | MASSFTE | 2725 | 58 | 1 | 22
SW | Polymeerbeton | 10 | mg/kg | dg | chryseen |  | 5 | Chr | 518 | MASSFTE | 2725 | 58 | 1 | 22
SW | Polymeerbeton | 40 | mg/kg | dg | benzo(a)antraceen |  | 6 | BaA | 345 | MASSFTE | 2725 | 58 | 1 | 22
SW | Polymeerbeton | 10 | mg/kg | dg | benzo(a)pyreen |  | 7 | BaP | 346 | MASSFTE | 2725 | 58 | 1 | 22
SW | Polymeerbeton | 40 | mg/kg | dg | benzo(k)fluorantheen |  | 8 | BkF | 353 | MASSFTE | 2725 | 58 | 1 | 22
SW | Polymeerbeton | 40 | mg/kg | dg | indeno(1,2,3-c,d)pyreen |  | 9 | InP | 882 | MASSFTE | 2725 | 58 | 1 | 22
SW | Polymeerbeton | 40 | mg/kg | dg | benzo(g,h,i)peryleen |  | 10 | BghiPe | 351 | MASSFTE | 2725 | 58 | 1 | 22
SW | Polymeerbeton | 50 | mg/kg | dg | som 10 polycyclische aromatische koolwaterstoffen (VROM) |  | 11 | PAK10 | 1352 | MASSFTE | 2725 | 58 | 1 | 22
SW | Polymeerbeton |  | mg/kg | dg | benzeen |  | 12 | Ben | 342 | MASSFTE | 2725 | 58 | 1 | 22
SW | Polymeerbeton |  | mg/kg | dg | ethylbenzeen |  | 13 | C2yBen | 728 | MASSFTE | 2725 | 58 | 1 | 22
SW | Polymeerbeton | 1.25 | mg/kg | dg | fenol |  | 14 | Fol | 751 | MASSFTE | 2725 | 58 | 1 | 22
SW | Polymeerbeton |  | mg/kg | dg | som xyleen-isomeren |  | 15 | sxyln | 1686 | MASSFTE | 2725 | 58 | 1 | 22
SW | Polymeerbeton |  | mg/kg | dg | tolueen |  | 16 | Tol | 1568 | MASSFTE | 2725 | 58 | 1 | 22
SW | Polymeerbeton | 500 | ug/kg | dg | som 7 polychloorbinfenylen PCB28, 52, 101, 118, 138, 153, 180 |  | 17 | sPCB7 | 1365 | MASSFTE | 2725 | 131 | 1 | 22
SW | Polymeerbeton | 500 | mg/kg | C10C40dg | minerale olie |  | 18 | minrlole | 1200 | MASSFTE | 2725 | 58 | 93 | 22
SW | Polymeerbeton | 100 | mg/kg | dg | asbest (gewogen) |  | 19 | sgewgasbt | 2578 | MASSFTE | 2725 | 58 | 1 | 22
SW | Vormzand | 5 | mg/kg | dg | naftaleen |  | 1 | Naf | 1259 | MASSFTE | 2725 | 58 | 1 | 22
SW | Vormzand | 20 | mg/kg | dg | fenantreen |  | 2 | Fen | 746 | MASSFTE | 2725 | 58 | 1 | 22
SW | Vormzand | 10 | mg/kg | dg | antraceen |  | 3 | Ant | 299 | MASSFTE | 2725 | 58 | 1 | 22
SW | Vormzand | 35 | mg/kg | dg | fluoranteen |  | 4 | Flu | 775 | MASSFTE | 2725 | 58 | 1 | 22
SW | Vormzand | 10 | mg/kg | dg | chryseen |  | 5 | Chr | 518 | MASSFTE | 2725 | 58 | 1 | 22
SW | Vormzand | 40 | mg/kg | dg | benzo(a)antraceen |  | 6 | BaA | 345 | MASSFTE | 2725 | 58 | 1 | 22
SW | Vormzand | 10 | mg/kg | dg | benzo(a)pyreen |  | 7 | BaP | 346 | MASSFTE | 2725 | 58 | 1 | 22
SW | Vormzand | 40 | mg/kg | dg | benzo(k)fluorantheen |  | 8 | BkF | 353 | MASSFTE | 2725 | 58 | 1 | 22
SW | Vormzand | 40 | mg/kg | dg | indeno(1,2,3-c,d)pyreen |  | 9 | InP | 882 | MASSFTE | 2725 | 58 | 1 | 22
SW | Vormzand | 40 | mg/kg | dg | benzo(g,h,i)peryleen |  | 10 | BghiPe | 351 | MASSFTE | 2725 | 58 | 1 | 22
SW | Vormzand | 50 | mg/kg | dg | som 10 polycyclische aromatische koolwaterstoffen (VROM) |  | 11 | PAK10 | 1352 | MASSFTE | 2725 | 58 | 1 | 22
SW | Vormzand | 1 | mg/kg | dg | benzeen |  | 12 | Ben | 342 | MASSFTE | 2725 | 58 | 1 | 22
SW | Vormzand | 1.25 | mg/kg | dg | ethylbenzeen |  | 13 | C2yBen | 728 | MASSFTE | 2725 | 58 | 1 | 22
SW | Vormzand | 3.75 | mg/kg | dg | fenol |  | 14 | Fol | 751 | MASSFTE | 2725 | 58 | 1 | 22
SW | Vormzand | 1.25 | mg/kg | dg | som xyleen-isomeren |  | 15 | sxyln | 1686 | MASSFTE | 2725 | 58 | 1 | 22
SW | Vormzand | 1.25 | mg/kg | dg | tolueen |  | 16 | Tol | 1568 | MASSFTE | 2725 | 58 | 1 | 22
SW | Vormzand | 500 | ug/kg | dg | som 7 polychloorbinfenylen PCB28, 52, 101, 118, 138, 153, 180 |  | 17 | sPCB7 | 1365 | MASSFTE | 2725 | 131 | 1 | 22
SW | Vormzand | 1000 | mg/kg | C10C40dg | minerale olie |  | 18 | minrlole | 1200 | MASSFTE | 2725 | 58 | 93 | 22
SW | Vormzand | 100 | mg/kg | dg | asbest (gewogen) |  | 19 | sgewgasbt | 2578 | MASSFTE | 2725 | 58 | 1 | 22
SW | Rubberproducten | 5 | mg/kg | dg | naftaleen |  | 1 | Naf | 1259 | MASSFTE | 2725 | 58 | 1 | 22
SW | Rubberproducten | 20 | mg/kg | dg | fenantreen |  | 2 | Fen | 746 | MASSFTE | 2725 | 58 | 1 | 22
SW | Rubberproducten | 10 | mg/kg | dg | antraceen |  | 3 | Ant | 299 | MASSFTE | 2725 | 58 | 1 | 22
SW | Rubberproducten | 35 | mg/kg | dg | fluoranteen |  | 4 | Flu | 775 | MASSFTE | 2725 | 58 | 1 | 22
SW | Rubberproducten | 10 | mg/kg | dg | chryseen |  | 5 | Chr | 518 | MASSFTE | 2725 | 58 | 1 | 22
SW | Rubberproducten | 40 | mg/kg | dg | benzo(a)antraceen |  | 6 | BaA | 345 | MASSFTE | 2725 | 58 | 1 | 22
SW | Rubberproducten | 10 | mg/kg | dg | benzo(a)pyreen |  | 7 | BaP | 346 | MASSFTE | 2725 | 58 | 1 | 22
SW | Rubberproducten | 40 | mg/kg | dg | benzo(k)fluorantheen |  | 8 | BkF | 353 | MASSFTE | 2725 | 58 | 1 | 22
SW | Rubberproducten | 40 | mg/kg | dg | indeno(1,2,3-c,d)pyreen |  | 9 | InP | 882 | MASSFTE | 2725 | 58 | 1 | 22
SW | Rubberproducten | 40 | mg/kg | dg | benzo(g,h,i)peryleen |  | 10 | BghiPe | 351 | MASSFTE | 2725 | 58 | 1 | 22
SW | Rubberproducten | 50 | mg/kg | dg | som 10 polycyclische aromatische koolwaterstoffen (VROM) |  | 11 | PAK10 | 1352 | MASSFTE | 2725 | 58 | 1 | 22
SW | Rubberproducten | 1 | mg/kg | dg | benzeen |  | 12 | Ben | 342 | MASSFTE | 2725 | 58 | 1 | 22
SW | Rubberproducten | 1.25 | mg/kg | dg | ethylbenzeen |  | 13 | C2yBen | 728 | MASSFTE | 2725 | 58 | 1 | 22
SW | Rubberproducten | 1.25 | mg/kg | dg | fenol |  | 14 | Fol | 751 | MASSFTE | 2725 | 58 | 1 | 22
SW | Rubberproducten | 1.25 | mg/kg | dg | som xyleen-isomeren |  | 15 | sxyln | 1686 | MASSFTE | 2725 | 58 | 1 | 22
SW | Rubberproducten | 1.25 | mg/kg | dg | tolueen |  | 16 | Tol | 1568 | MASSFTE | 2725 | 58 | 1 | 22
SW | Rubberproducten | 500 | ug/kg | dg | som 7 polychloorbinfenylen PCB28, 52, 101, 118, 138, 153, 180 |  | 17 | sPCB7 | 1365 | MASSFTE | 2725 | 131 | 1 | 22
SW | Rubberproducten | 500 | mg/kg | C10C40dg | minerale olie |  | 18 | minrlole | 1200 | MASSFTE | 2725 | 58 | 93 | 22
SW | Rubberproducten | 100 | mg/kg | dg | asbest (gewogen) |  | 19 | sgewgasbt | 2578 | MASSFTE | 2725 | 58 | 1 | 22
SW | Rubberproducten, toegepast op of onder kunstgrasvelden | 5 | mg/kg | dg | naftaleen |  | 1 | Naf | 1259 | MASSFTE | 2725 | 58 | 1 | 22
SW | Rubberproducten, toegepast op of onder kunstgrasvelden | 20 | mg/kg | dg | fenantreen |  | 2 | Fen | 746 | MASSFTE | 2725 | 58 | 1 | 22
SW | Rubberproducten, toegepast op of onder kunstgrasvelden | 10 | mg/kg | dg | antraceen |  | 3 | Ant | 299 | MASSFTE | 2725 | 58 | 1 | 22
SW | Rubberproducten, toegepast op of onder kunstgrasvelden | 35 | mg/kg | dg | fluoranteen |  | 4 | Flu | 775 | MASSFTE | 2725 | 58 | 1 | 22
SW | Rubberproducten, toegepast op of onder kunstgrasvelden | 10 | mg/kg | dg | chryseen |  | 5 | Chr | 518 | MASSFTE | 2725 | 58 | 1 | 22
SW | Rubberproducten, toegepast op of onder kunstgrasvelden | 40 | mg/kg | dg | benzo(a)antraceen |  | 6 | BaA | 345 | MASSFTE | 2725 | 58 | 1 | 22
SW | Rubberproducten, toegepast op of onder kunstgrasvelden | 10 | mg/kg | dg | benzo(a)pyreen |  | 7 | BaP | 346 | MASSFTE | 2725 | 58 | 1 | 22
SW | Rubberproducten, toegepast op of onder kunstgrasvelden | 40 | mg/kg | dg | benzo(k)fluorantheen |  | 8 | BkF | 353 | MASSFTE | 2725 | 58 | 1 | 22
SW | Rubberproducten, toegepast op of onder kunstgrasvelden | 40 | mg/kg | dg | indeno(1,2,3-c,d)pyreen |  | 9 | InP | 882 | MASSFTE | 2725 | 58 | 1 | 22
SW | Rubberproducten, toegepast op of onder kunstgrasvelden | 40 | mg/kg | dg | benzo(g,h,i)peryleen |  | 10 | BghiPe | 351 | MASSFTE | 2725 | 58 | 1 | 22
SW | Rubberproducten, toegepast op of onder kunstgrasvelden | 50 | mg/kg | dg | som 10 polycyclische aromatische koolwaterstoffen (VROM) |  | 11 | PAK10 | 1352 | MASSFTE | 2725 | 58 | 1 | 22
SW | Rubberproducten, toegepast op of onder kunstgrasvelden | 1 | mg/kg | dg | benzeen |  | 12 | Ben | 342 | MASSFTE | 2725 | 58 | 1 | 22
SW | Rubberproducten, toegepast op of onder kunstgrasvelden | 1.25 | mg/kg | dg | ethylbenzeen |  | 13 | C2yBen | 728 | MASSFTE | 2725 | 58 | 1 | 22
SW | Rubberproducten, toegepast op of onder kunstgrasvelden | 1.25 | mg/kg | dg | fenol |  | 14 | Fol | 751 | MASSFTE | 2725 | 58 | 1 | 22
SW | Rubberproducten, toegepast op of onder kunstgrasvelden | 1.25 | mg/kg | dg | som xyleen-isomeren |  | 15 | sxyln | 1686 | MASSFTE | 2725 | 58 | 1 | 22
SW | Rubberproducten, toegepast op of onder kunstgrasvelden | 1.25 | mg/kg | dg | tolueen |  | 16 | Tol | 1568 | MASSFTE | 2725 | 58 | 1 | 22
SW | Rubberproducten, toegepast op of onder kunstgrasvelden | 500 | ug/kg | dg | som 7 polychloorbinfenylen PCB28, 52, 101, 118, 138, 153, 180 |  | 17 | sPCB7 | 1365 | MASSFTE | 2725 | 131 | 1 | 22
SW | Rubberproducten, toegepast op of onder kunstgrasvelden |  | mg/kg | C10C40dg | minerale olie |  | 18 | minrlole | 1200 | MASSFTE | 2725 | 58 | 93 | 22
SW | Rubberproducten, toegepast op of onder kunstgrasvelden | 100 | mg/kg | dg | asbest (gewogen) |  | 19 | sgewgasbt | 2578 | MASSFTE | 2725 | 58 | 1 | 22

## T.17 SW Bouwstoffen v2.0.0
Normsoort | Normomschrijving | Normwaarde | Eenheid | Hoedanigheid | Parameter | regel id | Aquo oud | Aquo new | SIKBID | Grootheid | GrootheidID | EenheidID | HoedanigheidID | Normsoort ID
SW | Algemeen | 10 | mg/kg | dg | antraceen | 1 | Ant | Ant | 299 | MASSFTE | 2725 | 58 | 1 | 22
SW | Algemeen | 100 | mg/kg | dg | asbest (gewogen) | 2 | sgewgasbt | sgewgasbt | 2578 | MASSFTE | 2725 | 58 | 1 | 22
SW | Algemeen | 1 | mg/kg | dg | benzeen | 3 | Ben | Ben | 342 | MASSFTE | 2725 | 58 | 1 | 22
SW | Algemeen | 40 | mg/kg | dg | benzo(a)antraceen | 4 | BaA | BaA | 345 | MASSFTE | 2725 | 58 | 1 | 22
SW | Algemeen | 10 | mg/kg | dg | benzo(a)pyreen | 5 | BaP | BaP | 346 | MASSFTE | 2725 | 58 | 1 | 22
SW | Algemeen | 40 | mg/kg | dg | benzo(g,h,i)peryleen | 6 | BghiPe | BghiPe | 351 | MASSFTE | 2725 | 58 | 1 | 22
SW | Algemeen | 40 | mg/kg | dg | benzo(k)fluorantheen | 7 | BkF | BkF | 353 | MASSFTE | 2725 | 58 | 1 | 22
SW | Algemeen | 10 | mg/kg | dg | chryseen | 8 | Chr | Chr | 518 | MASSFTE | 2725 | 58 | 1 | 22
SW | Algemeen | 1.25 | mg/kg | dg | ethylbenzeen | 9 | C2yBen | C2yBen | 728 | MASSFTE | 2725 | 58 | 1 | 22
SW | Algemeen | 20 | mg/kg | dg | fenantreen | 10 | Fen | Fen | 746 | MASSFTE | 2725 | 58 | 1 | 22
SW | Algemeen | 1.25 | mg/kg | dg | fenol | 11 | Fol | Fol | 751 | MASSFTE | 2725 | 58 | 1 | 22
SW | Algemeen | 35 | mg/kg | dg | fluoranteen | 12 | Flu | Flu | 775 | MASSFTE | 2725 | 58 | 1 | 22
SW | Algemeen | 40 | mg/kg | dg | indeno(1,2,3-c,d)pyreen | 13 | InP | InP | 882 | MASSFTE | 2725 | 58 | 1 | 22
SW | Algemeen | 500 | mg/kg | C10C40dg | minerale olie | 14 | minrlole | minrlole | 1200 | MASSFTE | 2725 | 58 | 93 | 22
SW | Algemeen | 5 | mg/kg | dg | naftaleen | 15 | Naf | Naf | 1259 | MASSFTE | 2725 | 58 | 1 | 22
SW | Algemeen | 50 | mg/kg | dg | som 10 polycyclische aromatische koolwaterstoffen (VROM) | 16 | PAK10 | sPAK10 | 1352 | MASSFTE | 2725 | 58 | 1 | 22
SW | Algemeen | 500 | ug/kg | dg | som 7 polychloorbinfenylen PCB28, 52, 101, 118, 138, 153, 180 | 17 | sPCB7 | sPCB7 | 1365 | MASSFTE | 2725 | 131 | 1 | 22
SW | Algemeen | 1.25 | mg/kg | dg | som xyleen-isomeren | 18 | sxyln | sxyln | 1686 | MASSFTE | 2725 | 58 | 1 | 22
SW | Algemeen | 1.25 | mg/kg | dg | tolueen | 19 | Tol | Tol | 1568 | MASSFTE | 2725 | 58 | 1 | 22
SW | Bitumenproducten | 75 | mg/kg | dg | som 10 polycyclische aromatische koolwaterstoffen (VROM) | 16 | PAK10 | sPAK10 | 1352 | MASSFTE | 2725 | 58 | 1 | 22
SW | Bitumenproducten | 100 | mg/kg | dg | asbest (gewogen) | 2 | sgewgasbt | sgewgasbt | 2578 | MASSFTE | 2725 | 58 | 1 | 22
SW | Bitumenproducten | 500 | ug/kg | dg | som 7 polychloorbinfenylen PCB28, 52, 101, 118, 138, 153, 180 | 17 | sPCB7 | sPCB7 | 1365 | MASSFTE | 2725 | 131 | 1 | 22
SW | Bitumenproducten | 1.25 | mg/kg | dg | fenol | 11 | Fol | Fol | 751 | MASSFTE | 2725 | 58 | 1 | 22
SW | Bitumenproducten |  | mg/kg | dg | antraceen | 1 | Ant | Ant | 299 | MASSFTE | 2725 | 58 | 1 | 22
SW | Bitumenproducten |  | mg/kg | dg | benzeen | 3 | Ben | Ben | 342 | MASSFTE | 2725 | 58 | 1 | 22
SW | Bitumenproducten |  | mg/kg | dg | benzo(a)antraceen | 4 | BaA | BaA | 345 | MASSFTE | 2725 | 58 | 1 | 22
SW | Bitumenproducten |  | mg/kg | dg | benzo(a)pyreen | 5 | BaP | BaP | 346 | MASSFTE | 2725 | 58 | 1 | 22
SW | Bitumenproducten |  | mg/kg | dg | benzo(g,h,i)peryleen | 6 | BghiPe | BghiPe | 351 | MASSFTE | 2725 | 58 | 1 | 22
SW | Bitumenproducten |  | mg/kg | dg | benzo(k)fluorantheen | 7 | BkF | BkF | 353 | MASSFTE | 2725 | 58 | 1 | 22
SW | Bitumenproducten |  | mg/kg | dg | chryseen | 8 | Chr | Chr | 518 | MASSFTE | 2725 | 58 | 1 | 22
SW | Bitumenproducten |  | mg/kg | dg | ethylbenzeen | 9 | C2yBen | C2yBen | 728 | MASSFTE | 2725 | 58 | 1 | 22
SW | Bitumenproducten |  | mg/kg | dg | fenantreen | 10 | Fen | Fen | 746 | MASSFTE | 2725 | 58 | 1 | 22
SW | Bitumenproducten |  | mg/kg | dg | fluoranteen | 12 | Flu | Flu | 775 | MASSFTE | 2725 | 58 | 1 | 22
SW | Bitumenproducten |  | mg/kg | dg | indeno(1,2,3-c,d)pyreen | 13 | InP | InP | 882 | MASSFTE | 2725 | 58 | 1 | 22
SW | Bitumenproducten |  | mg/kg | C10C40dg | minerale olie | 14 | minrlole | minrlole | 1200 | MASSFTE | 2725 | 58 | 93 | 22
SW | Bitumenproducten |  | mg/kg | dg | naftaleen | 15 | Naf | Naf | 1259 | MASSFTE | 2725 | 58 | 1 | 22
SW | Bitumenproducten |  | mg/kg | dg | som xyleen-isomeren | 18 | sxyln | sxyln | 1686 | MASSFTE | 2725 | 58 | 1 | 22
SW | Bitumenproducten |  | mg/kg | dg | tolueen | 19 | Tol | Tol | 1568 | MASSFTE | 2725 | 58 | 1 | 22
SW | Asfaltproducten | 1 | mg/kg | dg | benzeen | 3 | Ben | Ben | 342 | MASSFTE | 2725 | 58 | 1 | 22
SW | Asfaltproducten | 75 | mg/kg | dg | som 10 polycyclische aromatische koolwaterstoffen (VROM) | 16 | PAK10 | sPAK10 | 1352 | MASSFTE | 2725 | 58 | 1 | 22
SW | Asfaltproducten | 100 | mg/kg | dg | asbest (gewogen) | 2 | sgewgasbt | sgewgasbt | 2578 | MASSFTE | 2725 | 58 | 1 | 22
SW | Asfaltproducten | 500 | ug/kg | dg | som 7 polychloorbinfenylen PCB28, 52, 101, 118, 138, 153, 180 | 17 | sPCB7 | sPCB7 | 1365 | MASSFTE | 2725 | 131 | 1 | 22
SW | Asfaltproducten | 1.25 | mg/kg | dg | tolueen | 19 | Tol | Tol | 1568 | MASSFTE | 2725 | 58 | 1 | 22
SW | Asfaltproducten | 1.25 | mg/kg | dg | som xyleen-isomeren | 18 | sxyln | sxyln | 1686 | MASSFTE | 2725 | 58 | 1 | 22
SW | Asfaltproducten | 1.25 | mg/kg | dg | ethylbenzeen | 9 | C2yBen | C2yBen | 728 | MASSFTE | 2725 | 58 | 1 | 22
SW | Asfaltproducten | 1.25 | mg/kg | dg | fenol | 11 | Fol | Fol | 751 | MASSFTE | 2725 | 58 | 1 | 22
SW | Asfaltproducten |  | mg/kg | C10C40dg | minerale olie | 14 | minrlole | minrlole | 1200 | MASSFTE | 2725 | 58 | 93 | 22
SW | Asfaltproducten |  | mg/kg | dg | naftaleen | 15 | Naf | Naf | 1259 | MASSFTE | 2725 | 58 | 1 | 22
SW | Asfaltproducten |  | mg/kg | dg | antraceen | 1 | Ant | Ant | 299 | MASSFTE | 2725 | 58 | 1 | 22
SW | Asfaltproducten |  | mg/kg | dg | benzo(a)antraceen | 4 | BaA | BaA | 345 | MASSFTE | 2725 | 58 | 1 | 22
SW | Asfaltproducten |  | mg/kg | dg | benzo(a)pyreen | 5 | BaP | BaP | 346 | MASSFTE | 2725 | 58 | 1 | 22
SW | Asfaltproducten |  | mg/kg | dg | benzo(g,h,i)peryleen | 6 | BghiPe | BghiPe | 351 | MASSFTE | 2725 | 58 | 1 | 22
SW | Asfaltproducten |  | mg/kg | dg | benzo(k)fluorantheen | 7 | BkF | BkF | 353 | MASSFTE | 2725 | 58 | 1 | 22
SW | Asfaltproducten |  | mg/kg | dg | chryseen | 8 | Chr | Chr | 518 | MASSFTE | 2725 | 58 | 1 | 22
SW | Asfaltproducten |  | mg/kg | dg | fenantreen | 10 | Fen | Fen | 746 | MASSFTE | 2725 | 58 | 1 | 22
SW | Asfaltproducten |  | mg/kg | dg | fluoranteen | 12 | Flu | Flu | 775 | MASSFTE | 2725 | 58 | 1 | 22
SW | Asfaltproducten |  | mg/kg | dg | indeno(1,2,3-c,d)pyreen | 13 | InP | InP | 882 | MASSFTE | 2725 | 58 | 1 | 22
SW | Granulaten | 1 | mg/kg | dg | benzeen | 3 | Ben | Ben | 342 | MASSFTE | 2725 | 58 | 1 | 22
SW | Granulaten | 50 | mg/kg | dg | som 10 polycyclische aromatische koolwaterstoffen (VROM) | 16 | PAK10 | sPAK10 | 1352 | MASSFTE | 2725 | 58 | 1 | 22
SW | Granulaten | 100 | mg/kg | dg | asbest (gewogen) | 2 | sgewgasbt | sgewgasbt | 2578 | MASSFTE | 2725 | 58 | 1 | 22
SW | Granulaten | 1000 | mg/kg | C10C40dg | minerale olie | 14 | minrlole | minrlole | 1200 | MASSFTE | 2725 | 58 | 93 | 22
SW | Granulaten | 500 | ug/kg | dg | som 7 polychloorbinfenylen PCB28, 52, 101, 118, 138, 153, 180 | 17 | sPCB7 | sPCB7 | 1365 | MASSFTE | 2725 | 131 | 1 | 22
SW | Granulaten | 1.25 | mg/kg | dg | ethylbenzeen | 9 | C2yBen | C2yBen | 728 | MASSFTE | 2725 | 58 | 1 | 22
SW | Granulaten | 1.25 | mg/kg | dg | fenol | 11 | Fol | Fol | 751 | MASSFTE | 2725 | 58 | 1 | 22
SW | Granulaten | 1.25 | mg/kg | dg | som xyleen-isomeren | 18 | sxyln | sxyln | 1686 | MASSFTE | 2725 | 58 | 1 | 22
SW | Granulaten | 1.25 | mg/kg | dg | tolueen | 19 | Tol | Tol | 1568 | MASSFTE | 2725 | 58 | 1 | 22
SW | Granulaten |  | mg/kg | dg | antraceen | 1 | Ant | Ant | 299 | MASSFTE | 2725 | 58 | 1 | 22
SW | Granulaten |  | mg/kg | dg | benzo(a)antraceen | 4 | BaA | BaA | 345 | MASSFTE | 2725 | 58 | 1 | 22
SW | Granulaten |  | mg/kg | dg | benzo(a)pyreen | 5 | BaP | BaP | 346 | MASSFTE | 2725 | 58 | 1 | 22
SW | Granulaten |  | mg/kg | dg | benzo(g,h,i)peryleen | 6 | BghiPe | BghiPe | 351 | MASSFTE | 2725 | 58 | 1 | 22
SW | Granulaten |  | mg/kg | dg | benzo(k)fluorantheen | 7 | BkF | BkF | 353 | MASSFTE | 2725 | 58 | 1 | 22
SW | Granulaten |  | mg/kg | dg | chryseen | 8 | Chr | Chr | 518 | MASSFTE | 2725 | 58 | 1 | 22
SW | Granulaten |  | mg/kg | dg | fenantreen | 10 | Fen | Fen | 746 | MASSFTE | 2725 | 58 | 1 | 22
SW | Granulaten |  | mg/kg | dg | fluoranteen | 12 | Flu | Flu | 775 | MASSFTE | 2725 | 58 | 1 | 22
SW | Granulaten |  | mg/kg | dg | indeno(1,2,3-c,d)pyreen | 13 | InP | InP | 882 | MASSFTE | 2725 | 58 | 1 | 22
SW | Granulaten |  | mg/kg | dg | naftaleen | 15 | Naf | Naf | 1259 | MASSFTE | 2725 | 58 | 1 | 22
SW | Polymeerbeton | 5 | mg/kg | dg | naftaleen | 15 | Naf | Naf | 1259 | MASSFTE | 2725 | 58 | 1 | 22
SW | Polymeerbeton | 10 | mg/kg | dg | antraceen | 1 | Ant | Ant | 299 | MASSFTE | 2725 | 58 | 1 | 22
SW | Polymeerbeton | 10 | mg/kg | dg | benzo(a)pyreen | 5 | BaP | BaP | 346 | MASSFTE | 2725 | 58 | 1 | 22
SW | Polymeerbeton | 10 | mg/kg | dg | chryseen | 8 | Chr | Chr | 518 | MASSFTE | 2725 | 58 | 1 | 22
SW | Polymeerbeton | 20 | mg/kg | dg | fenantreen | 10 | Fen | Fen | 746 | MASSFTE | 2725 | 58 | 1 | 22
SW | Polymeerbeton | 35 | mg/kg | dg | fluoranteen | 12 | Flu | Flu | 775 | MASSFTE | 2725 | 58 | 1 | 22
SW | Polymeerbeton | 40 | mg/kg | dg | benzo(a)antraceen | 4 | BaA | BaA | 345 | MASSFTE | 2725 | 58 | 1 | 22
SW | Polymeerbeton | 40 | mg/kg | dg | benzo(g,h,i)peryleen | 6 | BghiPe | BghiPe | 351 | MASSFTE | 2725 | 58 | 1 | 22
SW | Polymeerbeton | 40 | mg/kg | dg | benzo(k)fluorantheen | 7 | BkF | BkF | 353 | MASSFTE | 2725 | 58 | 1 | 22
SW | Polymeerbeton | 40 | mg/kg | dg | indeno(1,2,3-c,d)pyreen | 13 | InP | InP | 882 | MASSFTE | 2725 | 58 | 1 | 22
SW | Polymeerbeton | 50 | mg/kg | dg | som 10 polycyclische aromatische koolwaterstoffen (VROM) | 16 | PAK10 | sPAK10 | 1352 | MASSFTE | 2725 | 58 | 1 | 22
SW | Polymeerbeton | 100 | mg/kg | dg | asbest (gewogen) | 2 | sgewgasbt | sgewgasbt | 2578 | MASSFTE | 2725 | 58 | 1 | 22
SW | Polymeerbeton | 500 | mg/kg | C10C40dg | minerale olie | 14 | minrlole | minrlole | 1200 | MASSFTE | 2725 | 58 | 93 | 22
SW | Polymeerbeton | 500 | ug/kg | dg | som 7 polychloorbinfenylen PCB28, 52, 101, 118, 138, 153, 180 | 17 | sPCB7 | sPCB7 | 1365 | MASSFTE | 2725 | 131 | 1 | 22
SW | Polymeerbeton | 1.25 | mg/kg | dg | fenol | 11 | Fol | Fol | 751 | MASSFTE | 2725 | 58 | 1 | 22
SW | Polymeerbeton |  | mg/kg | dg | benzeen | 3 | Ben | Ben | 342 | MASSFTE | 2725 | 58 | 1 | 22
SW | Polymeerbeton |  | mg/kg | dg | ethylbenzeen | 9 | C2yBen | C2yBen | 728 | MASSFTE | 2725 | 58 | 1 | 22
SW | Polymeerbeton |  | mg/kg | dg | som xyleen-isomeren | 18 | sxyln | sxyln | 1686 | MASSFTE | 2725 | 58 | 1 | 22
SW | Polymeerbeton |  | mg/kg | dg | tolueen | 19 | Tol | Tol | 1568 | MASSFTE | 2725 | 58 | 1 | 22
SW | Vormzand | 1 | mg/kg | dg | benzeen | 3 | Ben | Ben | 342 | MASSFTE | 2725 | 58 | 1 | 22
SW | Vormzand | 5 | mg/kg | dg | naftaleen | 15 | Naf | Naf | 1259 | MASSFTE | 2725 | 58 | 1 | 22
SW | Vormzand | 10 | mg/kg | dg | antraceen | 1 | Ant | Ant | 299 | MASSFTE | 2725 | 58 | 1 | 22
SW | Vormzand | 10 | mg/kg | dg | benzo(a)pyreen | 5 | BaP | BaP | 346 | MASSFTE | 2725 | 58 | 1 | 22
SW | Vormzand | 10 | mg/kg | dg | chryseen | 8 | Chr | Chr | 518 | MASSFTE | 2725 | 58 | 1 | 22
SW | Vormzand | 20 | mg/kg | dg | fenantreen | 10 | Fen | Fen | 746 | MASSFTE | 2725 | 58 | 1 | 22
SW | Vormzand | 35 | mg/kg | dg | fluoranteen | 12 | Flu | Flu | 775 | MASSFTE | 2725 | 58 | 1 | 22
SW | Vormzand | 40 | mg/kg | dg | benzo(a)antraceen | 4 | BaA | BaA | 345 | MASSFTE | 2725 | 58 | 1 | 22
SW | Vormzand | 40 | mg/kg | dg | benzo(g,h,i)peryleen | 6 | BghiPe | BghiPe | 351 | MASSFTE | 2725 | 58 | 1 | 22
SW | Vormzand | 40 | mg/kg | dg | benzo(k)fluorantheen | 7 | BkF | BkF | 353 | MASSFTE | 2725 | 58 | 1 | 22
SW | Vormzand | 40 | mg/kg | dg | indeno(1,2,3-c,d)pyreen | 13 | InP | InP | 882 | MASSFTE | 2725 | 58 | 1 | 22
SW | Vormzand | 50 | mg/kg | dg | som 10 polycyclische aromatische koolwaterstoffen (VROM) | 16 | PAK10 | sPAK10 | 1352 | MASSFTE | 2725 | 58 | 1 | 22
SW | Vormzand | 100 | mg/kg | dg | asbest (gewogen) | 2 | sgewgasbt | sgewgasbt | 2578 | MASSFTE | 2725 | 58 | 1 | 22
SW | Vormzand | 1000 | mg/kg | C10C40dg | minerale olie | 14 | minrlole | minrlole | 1200 | MASSFTE | 2725 | 58 | 93 | 22
SW | Vormzand | 500 | ug/kg | dg | som 7 polychloorbinfenylen PCB28, 52, 101, 118, 138, 153, 180 | 17 | sPCB7 | sPCB7 | 1365 | MASSFTE | 2725 | 131 | 1 | 22
SW | Vormzand | 1.25 | mg/kg | dg | ethylbenzeen | 9 | C2yBen | C2yBen | 728 | MASSFTE | 2725 | 58 | 1 | 22
SW | Vormzand | 1.25 | mg/kg | dg | som xyleen-isomeren | 18 | sxyln | sxyln | 1686 | MASSFTE | 2725 | 58 | 1 | 22
SW | Vormzand | 1.25 | mg/kg | dg | tolueen | 19 | Tol | Tol | 1568 | MASSFTE | 2725 | 58 | 1 | 22
SW | Vormzand | 3.75 | mg/kg | dg | fenol | 11 | Fol | Fol | 751 | MASSFTE | 2725 | 58 | 1 | 22
SW | Rubberproducten | 1 | mg/kg | dg | benzeen | 3 | Ben | Ben | 342 | MASSFTE | 2725 | 58 | 1 | 22
SW | Rubberproducten | 5 | mg/kg | dg | naftaleen | 15 | Naf | Naf | 1259 | MASSFTE | 2725 | 58 | 1 | 22
SW | Rubberproducten | 10 | mg/kg | dg | antraceen | 1 | Ant | Ant | 299 | MASSFTE | 2725 | 58 | 1 | 22
SW | Rubberproducten | 10 | mg/kg | dg | benzo(a)pyreen | 5 | BaP | BaP | 346 | MASSFTE | 2725 | 58 | 1 | 22
SW | Rubberproducten | 10 | mg/kg | dg | chryseen | 8 | Chr | Chr | 518 | MASSFTE | 2725 | 58 | 1 | 22
SW | Rubberproducten | 20 | mg/kg | dg | fenantreen | 10 | Fen | Fen | 746 | MASSFTE | 2725 | 58 | 1 | 22
SW | Rubberproducten | 35 | mg/kg | dg | fluoranteen | 12 | Flu | Flu | 775 | MASSFTE | 2725 | 58 | 1 | 22
SW | Rubberproducten | 40 | mg/kg | dg | benzo(a)antraceen | 4 | BaA | BaA | 345 | MASSFTE | 2725 | 58 | 1 | 22
SW | Rubberproducten | 40 | mg/kg | dg | benzo(g,h,i)peryleen | 6 | BghiPe | BghiPe | 351 | MASSFTE | 2725 | 58 | 1 | 22
SW | Rubberproducten | 40 | mg/kg | dg | benzo(k)fluorantheen | 7 | BkF | BkF | 353 | MASSFTE | 2725 | 58 | 1 | 22
SW | Rubberproducten | 40 | mg/kg | dg | indeno(1,2,3-c,d)pyreen | 13 | InP | InP | 882 | MASSFTE | 2725 | 58 | 1 | 22
SW | Rubberproducten | 50 | mg/kg | dg | som 10 polycyclische aromatische koolwaterstoffen (VROM) | 16 | PAK10 | sPAK10 | 1352 | MASSFTE | 2725 | 58 | 1 | 22
SW | Rubberproducten | 100 | mg/kg | dg | asbest (gewogen) | 2 | sgewgasbt | sgewgasbt | 2578 | MASSFTE | 2725 | 58 | 1 | 22
SW | Rubberproducten | 500 | mg/kg | C10C40dg | minerale olie | 14 | minrlole | minrlole | 1200 | MASSFTE | 2725 | 58 | 93 | 22
SW | Rubberproducten | 500 | ug/kg | dg | som 7 polychloorbinfenylen PCB28, 52, 101, 118, 138, 153, 180 | 17 | sPCB7 | sPCB7 | 1365 | MASSFTE | 2725 | 131 | 1 | 22
SW | Rubberproducten | 1.25 | mg/kg | dg | ethylbenzeen | 9 | C2yBen | C2yBen | 728 | MASSFTE | 2725 | 58 | 1 | 22
SW | Rubberproducten | 1.25 | mg/kg | dg | fenol | 11 | Fol | Fol | 751 | MASSFTE | 2725 | 58 | 1 | 22
SW | Rubberproducten | 1.25 | mg/kg | dg | som xyleen-isomeren | 18 | sxyln | sxyln | 1686 | MASSFTE | 2725 | 58 | 1 | 22
SW | Rubberproducten | 1.25 | mg/kg | dg | tolueen | 19 | Tol | Tol | 1568 | MASSFTE | 2725 | 58 | 1 | 22
SW | Rubberproducten, toegepast op of onder kunstgrasvelden | 1 | mg/kg | dg | benzeen | 3 | Ben | Ben | 342 | MASSFTE | 2725 | 58 | 1 | 22
SW | Rubberproducten, toegepast op of onder kunstgrasvelden | 5 | mg/kg | dg | naftaleen | 15 | Naf | Naf | 1259 | MASSFTE | 2725 | 58 | 1 | 22
SW | Rubberproducten, toegepast op of onder kunstgrasvelden | 10 | mg/kg | dg | antraceen | 1 | Ant | Ant | 299 | MASSFTE | 2725 | 58 | 1 | 22
SW | Rubberproducten, toegepast op of onder kunstgrasvelden | 10 | mg/kg | dg | benzo(a)pyreen | 5 | BaP | BaP | 346 | MASSFTE | 2725 | 58 | 1 | 22
SW | Rubberproducten, toegepast op of onder kunstgrasvelden | 10 | mg/kg | dg | chryseen | 8 | Chr | Chr | 518 | MASSFTE | 2725 | 58 | 1 | 22
SW | Rubberproducten, toegepast op of onder kunstgrasvelden | 20 | mg/kg | dg | fenantreen | 10 | Fen | Fen | 746 | MASSFTE | 2725 | 58 | 1 | 22
SW | Rubberproducten, toegepast op of onder kunstgrasvelden | 35 | mg/kg | dg | fluoranteen | 12 | Flu | Flu | 775 | MASSFTE | 2725 | 58 | 1 | 22
SW | Rubberproducten, toegepast op of onder kunstgrasvelden | 40 | mg/kg | dg | benzo(a)antraceen | 4 | BaA | BaA | 345 | MASSFTE | 2725 | 58 | 1 | 22
SW | Rubberproducten, toegepast op of onder kunstgrasvelden | 40 | mg/kg | dg | benzo(g,h,i)peryleen | 6 | BghiPe | BghiPe | 351 | MASSFTE | 2725 | 58 | 1 | 22
SW | Rubberproducten, toegepast op of onder kunstgrasvelden | 40 | mg/kg | dg | benzo(k)fluorantheen | 7 | BkF | BkF | 353 | MASSFTE | 2725 | 58 | 1 | 22
SW | Rubberproducten, toegepast op of onder kunstgrasvelden | 40 | mg/kg | dg | indeno(1,2,3-c,d)pyreen | 13 | InP | InP | 882 | MASSFTE | 2725 | 58 | 1 | 22
SW | Rubberproducten, toegepast op of onder kunstgrasvelden | 50 | mg/kg | dg | som 10 polycyclische aromatische koolwaterstoffen (VROM) | 16 | PAK10 | sPAK10 | 1352 | MASSFTE | 2725 | 58 | 1 | 22
SW | Rubberproducten, toegepast op of onder kunstgrasvelden | 100 | mg/kg | dg | asbest (gewogen) | 2 | sgewgasbt | sgewgasbt | 2578 | MASSFTE | 2725 | 58 | 1 | 22
SW | Rubberproducten, toegepast op of onder kunstgrasvelden | 500 | ug/kg | dg | som 7 polychloorbinfenylen PCB28, 52, 101, 118, 138, 153, 180 | 17 | sPCB7 | sPCB7 | 1365 | MASSFTE | 2725 | 131 | 1 | 22
SW | Rubberproducten, toegepast op of onder kunstgrasvelden | 1.25 | mg/kg | dg | ethylbenzeen | 9 | C2yBen | C2yBen | 728 | MASSFTE | 2725 | 58 | 1 | 22
SW | Rubberproducten, toegepast op of onder kunstgrasvelden | 1.25 | mg/kg | dg | fenol | 11 | Fol | Fol | 751 | MASSFTE | 2725 | 58 | 1 | 22
SW | Rubberproducten, toegepast op of onder kunstgrasvelden | 1.25 | mg/kg | dg | som xyleen-isomeren | 18 | sxyln | sxyln | 1686 | MASSFTE | 2725 | 58 | 1 | 22
SW | Rubberproducten, toegepast op of onder kunstgrasvelden | 1.25 | mg/kg | dg | tolueen | 19 | Tol | Tol | 1568 | MASSFTE | 2725 | 58 | 1 | 22
SW | Rubberproducten, toegepast op of onder kunstgrasvelden |  | mg/kg | C10C40dg | minerale olie | 14 | minrlole | minrlole | 1200 | MASSFTE | 2725 | 58 | 93 | 22

## T.27 emissiewaarden v1.0.0
TeststandardValueID | Value | QuantityID | Quantity code | ParameterID | ParamDef | ConditionCode | ConditionID | UnitCode | UnitID
1 | 0.07 | 5025 | UITLOGING | 301 | antimoon | LS-10dg | 453 | mg/kg | 58
2 | 0.61 | 5025 | UITLOGING | 310 | arseen | LS-10dg | 453 | mg/kg | 58
3 | 0.051 | 5025 | UITLOGING | 441 | cadmium | LS-10dg | 453 | mg/kg | 58
4 | 0.17 | 5025 | UITLOGING | 517 | chroom | LS-10dg | 453 | mg/kg | 58
5 | 0.24 | 5025 | UITLOGING | 527 | kobalt | LS-10dg | 453 | mg/kg | 58
6 | 1 | 5025 | UITLOGING | 971 | koper | LS-10dg | 453 | mg/kg | 58
7 | 0.49 | 5025 | UITLOGING | 1097 | kwik | LS-10dg | 453 | mg/kg | 58
8 | 15 | 5025 | UITLOGING | 1116 | lood | LS-10dg | 453 | mg/kg | 58
9 | 0.48 | 5025 | UITLOGING | 1243 | molybdeen | LS-10dg | 453 | mg/kg | 58
10 | 0.21 | 5025 | UITLOGING | 1267 | nikkel | LS-10dg | 453 | mg/kg | 58
11 | 0.093 | 5025 | UITLOGING | 1564 | tin | LS-10dg | 453 | mg/kg | 58
12 | 1.9 | 5025 | UITLOGING | 1642 | vanadium | LS-10dg | 453 | mg/kg | 58
13 | 2.1 | 5025 | UITLOGING | 1693 | zink | LS-10dg | 453 | mg/kg | 58

## T.27 emissiewaarden v2.0.0
TeststandardValueID | Value | QuantityID | Quantity code | ParameterID | ParamDef | ConditionCode | ConditionID | UnitCode | UnitID
1 | 0.07 | 5025 | UITLOGING | 301 | antimoon | LS-10dg | 453 | mg/kg | 58
2 | 0.61 | 5025 | UITLOGING | 310 | arseen | LS-10dg | 453 | mg/kg | 58
3 | 0.051 | 5025 | UITLOGING | 441 | cadmium | LS-10dg | 453 | mg/kg | 58
4 | 0.17 | 5025 | UITLOGING | 517 | chroom | LS-10dg | 453 | mg/kg | 58
5 | 0.24 | 5025 | UITLOGING | 527 | kobalt | LS-10dg | 453 | mg/kg | 58
6 | 1 | 5025 | UITLOGING | 971 | koper | LS-10dg | 453 | mg/kg | 58
7 | 0.49 | 5025 | UITLOGING | 1097 | kwik | LS-10dg | 453 | mg/kg | 58
8 | 15 | 5025 | UITLOGING | 1116 | lood | LS-10dg | 453 | mg/kg | 58
9 | 0.48 | 5025 | UITLOGING | 1243 | molybdeen | LS-10dg | 453 | mg/kg | 58
10 | 0.21 | 5025 | UITLOGING | 1267 | nikkel | LS-10dg | 453 | mg/kg | 58
11 | 0.093 | 5025 | UITLOGING | 1564 | tin | LS-10dg | 453 | mg/kg | 58
12 | 1.9 | 5025 | UITLOGING | 1642 | vanadium | LS-10dg | 453 | mg/kg | 58
13 | 2.1 | 5025 | UITLOGING | 1693 | zink | LS-10dg | 453 | mg/kg | 58